## All Extensions
Name | Version | Description | clang-2.0.3 | clang-3.1.5 | clang-4.0.0 | clang-4.0.1 | clang-4.0.2 | clang-4.0.3 | gcc-1.0.7 | gcc-2.0.3 | gcc-3.1.5 | gcc-4.0.0 | gcc-4.0.1 | gcc-4.0.2 | gcc-4.0.3
a | 2.0 |  | N | N | N | N | N | N | Y | Y | Y | Y | Y | Y | Y
a | 2.1 | 'A' (Atomic Instructions) | Y | Y | Y | Y | Y | Y | Y | Y | Y | Y | Y | Y | Y
b | 1.0 | 'B' (the collection of the Zba, Zbb, Zbs extensions) | N | Y | Y | Y | Y | Y | N | N | Y | Y | Y | Y | Y
c | 2.0 | 'C' (Compressed Instructions) | Y | Y | Y | Y | Y | Y | Y | Y | Y | Y | Y | Y | Y
d | 2.0 |  | N | N | N | N | N | N | Y | Y | Y | Y | Y | Y | Y
d | 2.2 | 'D' (Double-Precision Floating-Point) | Y | Y | Y | Y | Y | Y | Y | Y | Y | Y | Y | Y | Y
e | 1.9 |  | N | N | N | N | N | N | Y | Y | Y | Y | Y | Y | Y
e | 2.0 | Implements RV{32,64}E (provides 16 rather than 32 GPRs) | Y | Y | Y | Y | Y | Y | Y | Y | Y | Y | Y | Y | Y
f | 2.0 |  | N | N | N | N | N | N | Y | Y | Y | Y | Y | Y | Y
f | 2.2 | 'F' (Single-Precision Floating-Point) | Y | Y | Y | Y | Y | Y | Y | Y | Y | Y | Y | Y | Y
h | 1.0 | 'H' (Hypervisor) | Y | Y | Y | Y | Y | Y | Y | Y | Y | Y | Y | Y | Y
i | 2.0 |  | N | N | N | N | N | N | Y | Y | Y | Y | Y | Y | Y
i | 2.1 | 'I' (Base Integer Instruction Set) | Y | Y | Y | Y | Y | Y | Y | Y | Y | Y | Y | Y | Y
m | 2.0 | 'M' (Integer Multiplication and Division) | Y | Y | Y | Y | Y | Y | Y | Y | Y | Y | Y | Y | Y
sdext | 1.0 | 'Sdext' (External Debugging Extension) | Y | Y | Y | Y | Y | Y | Y | Y | Y | Y | Y | Y | Y
sdtrig | 1.0 | 'Sdtrig' (Debugging Triggers) | Y | Y | Y | Y | Y | Y | Y | Y | Y | Y | Y | Y | Y
sha | 1.0 | 'Sha' (Augmented Hypervisor) | N | N | Y | Y | Y | Y | N | N | N | N | N | N | N
shcounterenw | 1.0 | 'Shcounterenw' (Support writeable hcounteren enable bit for any hpmcounter that is not read-only zero) | Y | Y | Y | Y | Y | Y | Y | Y | Y | Y | Y | Y | Y
shgatpa | 1.0 | 'Sgatpa' (SvNNx4 mode supported for all modes supported by satp, as well as Bare) | Y | Y | Y | Y | Y | Y | Y | Y | Y | Y | Y | Y | Y
shtvala | 1.0 | 'Shtvala' (htval provides all needed values) | Y | Y | Y | Y | Y | Y | Y | Y | Y | Y | Y | Y | Y
shvsatpa | 1.0 | 'Svsatpa' (vsatp supports all modes supported by satp) | Y | Y | Y | Y | Y | Y | Y | Y | Y | Y | Y | Y | Y
shvstvala | 1.0 | 'Shvstvala' (vstval provides all needed values) | Y | Y | Y | Y | Y | Y | Y | Y | Y | Y | Y | Y | Y
shvstvecd | 1.0 | 'Shvstvecd' (vstvec supports Direct mode) | Y | Y | Y | Y | Y | Y | Y | Y | Y | Y | Y | Y | Y
smaia | 1.0 | 'Smaia' (Advanced Interrupt Architecture Machine Level) | Y | Y | Y | Y | Y | Y | Y | Y | Y | Y | Y | Y | Y
smcdeleg | 1.0 | 'Smcdeleg' (Counter Delegation Machine Level) | N | N | Y | Y | Y | Y | N | N | N | N | N | N | N
smcsrind | 1.0 | 'Smcsrind' (Indirect CSR Access Machine Level) | N | Y | Y | Y | Y | Y | N | N | Y | Y | Y | Y | Y
smctr | 1.0 | 'Smctr' (Control Transfer Records Machine Level) | N | Y | Y | Y | Y | Y | N | N | Y | Y | Y | Y | Y
smdbltrp | 1.0 | 'Smdbltrp' (Double Trap Machine Level) | N | N | Y | Y | Y | Y | N | N | N | N | N | N | N
smepmp | 1.0 | 'Smepmp' (Enhanced Physical Memory Protection) | Y | Y | Y | Y | Y | Y | Y | Y | Y | Y | Y | Y | Y
smmpm | 0.8 | 'Smmpm' (Machine-level Pointer Masking for M-mode) | Y | N | N | N | N | N | Y | Y | N | N | N | N | N
smmpm | 1.0 | 'Smmpm' (Machine-level Pointer Masking for M-mode) | N | Y | Y | Y | Y | Y | N | N | Y | Y | Y | Y | Y
smnpm | 0.8 | 'Smnpm' (Machine-level Pointer Masking for next lower privilege mode) | Y | N | N | N | N | N | Y | Y | N | N | N | N | N
smnpm | 1.0 | 'Smnpm' (Machine-level Pointer Masking for next lower privilege mode) | N | Y | Y | Y | Y | Y | N | N | Y | Y | Y | Y | Y
smrnmi | 0.5 | 'Smrnmi' (Resumable Non-Maskable Interrupts) | Y | N | N | N | N | N | N | Y | N | N | N | N | N
smrnmi | 1.0 | 'Smrnmi' (Resumable Non-Maskable Interrupts) | N | Y | Y | Y | Y | Y | N | N | Y | Y | Y | Y | Y
smstateen | 1.0 | 'Smstateen' (Machine-mode view of the state-enable extension.) | Y | Y | Y | Y | Y | Y | Y | Y | Y | Y | Y | Y | Y
smwg | 0.3 | 'Smwg' (The Smwg extension adds the mlwid CSR, which is an M-mode read-write CSR, whose least-significant bits set the WID to be used by lower-privilege modes.) | Y | Y | Y | Y | Y | Y | Y | Y | Y | Y | Y | Y | Y
smwgd | 0.3 | 'Smwgd' (The Smwgd extension adds the mwiddeleg M-mode read-write CSR. The mwiddeleg register represents a set of WIDs as a bit vector with WID i represented by bit i of the register.) | Y | Y | Y | Y | Y | Y | Y | Y | Y | Y | Y | Y | Y
ss | 1.12 | 'Ss' (Supervisor Architecture) | Y | Y | Y | Y | Y | Y | Y | Y | Y | Y | Y | Y | Y
ss | 1.13 | 'Ss' (Supervisor Architecture) | Y | Y | Y | Y | Y | Y | Y | Y | Y | Y | Y | Y | Y
ssaia | 1.0 | 'Ssaia' (Advanced Interrupt Architecture Supervisor Level) | Y | Y | Y | Y | Y | Y | Y | Y | Y | Y | Y | Y | Y
ssccfg | 1.0 | 'Ssccfg' (Counter Configuration Supervisor Level) | N | N | Y | Y | Y | Y | N | N | N | N | N | N | N
ssccptr | 1.0 | 'Ssccptr' (Main memory supports page table reads) | Y | Y | Y | Y | Y | Y | Y | Y | Y | Y | Y | Y | Y
sscofpmf | 1.0 | 'Sscofpmf' (Count Overflow and Mode-Based Filtering Architecture extension) | Y | Y | Y | Y | Y | Y | Y | Y | Y | Y | Y | Y | Y
sscounterenw | 1.0 | 'Sscounterenw' (Support writeable scounteren enable bit for any hpmcounter that is not read-only zero) | Y | Y | Y | Y | Y | Y | Y | Y | Y | Y | Y | Y | Y
sscsrind | 1.0 | 'Sscsrind' (Indirect CSR Access Supervisor Level) | N | Y | Y | Y | Y | Y | N | N | Y | Y | Y | Y | Y
ssctr | 1.0 | 'Ssctr' (Control Transfer Records Supervisor Level) | N | Y | Y | Y | Y | Y | N | N | Y | Y | Y | Y | Y
ssdbltrp | 1.0 | 'Ssdbltrp' (Double Trap Supervisor Level) | N | N | Y | Y | Y | Y | N | N | N | N | N | N | N
ssnpm | 0.8 | 'Ssnpm' (Supervisor-level Pointer Masking for next lower privilege mode) | Y | N | N | N | N | N | Y | Y | N | N | N | N | N
ssnpm | 1.0 | 'Ssnpm' (Supervisor-level Pointer Masking for next lower privilege mode) | N | Y | Y | Y | Y | Y | N | N | Y | Y | Y | Y | Y
sspm | 0.8 | 'Sspm' (Indicates Supervisor-mode Pointer Masking) | Y | N | N | N | N | N | Y | Y | N | N | N | N | N
sspm | 1.0 | 'Sspm' (Indicates Supervisor-mode Pointer Masking) | N | Y | Y | Y | Y | Y | N | N | Y | Y | Y | Y | Y
ssqosid | 1.0 | 'Ssqosid' (Quality-of-Service (QoS) Identifiers) | Y | Y | Y | Y | Y | Y | Y | Y | Y | Y | Y | Y | Y
ssstateen | 1.0 | 'Ssstateen' (Supervisor-mode view of the state-enable extension) | Y | Y | Y | Y | Y | Y | Y | Y | Y | Y | Y | Y | Y
ssstrict | 1.0 | 'Ssstrict' (No non-conforming extensions are present) | Y | Y | Y | Y | Y | Y | Y | Y | Y | Y | Y | Y | Y
sstc | 1.0 | 'Sstc' (Supervisor-mode timer interrupts) | Y | Y | Y | Y | Y | Y | Y | Y | Y | Y | Y | Y | Y
sstvala | 1.0 | 'Sstvala' (stval provides all needed values) | Y | Y | Y | Y | Y | Y | Y | Y | Y | Y | Y | Y | Y
sstvecd | 1.0 | 'Sstvecd' (stvec supports Direct mode) | Y | Y | Y | Y | Y | Y | Y | Y | Y | Y | Y | Y | Y
ssu64xl | 1.0 | 'Ssu64xl' (UXLEN=64 supported) | Y | Y | Y | Y | Y | Y | Y | Y | Y | Y | Y | Y | Y
sswg | 0.3 | 'Sswg' (The Sswg extension adds the [H]S-mode read-write slwid CSR, which sets the WID used for modes lower than [H]S-mode.) | Y | Y | Y | Y | Y | Y | Y | Y | Y | Y | Y | Y | Y
supm | 0.8 | 'Supm' (Indicates User-mode Pointer Masking) | Y | N | N | N | N | N | Y | Y | N | N | N | N | N
supm | 1.0 | 'Supm' (Indicates User-mode Pointer Masking) | N | Y | Y | Y | Y | Y | N | N | Y | Y | Y | Y | Y
sv39 | 1.12 |  | N | N | N | N | N | N | Y | Y | Y | Y | Y | Y | Y
sv48 | 1.12 |  | N | N | N | N | N | N | Y | Y | Y | Y | Y | Y | Y
sv57 | 1.12 |  | N | N | N | N | N | N | Y | Y | Y | Y | Y | Y | Y
svade | 1.0 | 'Svade' (Raise exceptions on improper A/D bits) | Y | Y | Y | Y | Y | Y | Y | Y | Y | Y | Y | Y | Y
svadu | 1.0 | 'Svadu' (Hardware A/D updates) | Y | Y | Y | Y | Y | Y | Y | Y | Y | Y | Y | Y | Y
svbare | 1.0 | 'Svbare' $(satp mode Bare supported) | Y | Y | Y | Y | Y | Y | Y | Y | Y | Y | Y | Y | Y
svinval | 1.0 | 'Svinval' (Fine-Grained Address-Translation Cache Invalidation) | Y | Y | Y | Y | Y | Y | Y | Y | Y | Y | Y | Y | Y
svnapot | 1.0 | 'Svnapot' (NAPOT Translation Contiguity) | Y | Y | Y | Y | Y | Y | Y | Y | Y | Y | Y | Y | Y
svpbmt | 1.0 | 'Svpbmt' (Page-Based Memory Types) | Y | Y | Y | Y | Y | Y | Y | Y | Y | Y | Y | Y | Y
svptead | 1.0 |  | N | N | N | N | N | N | Y | Y | Y | Y | Y | Y | Y
svukte | 0.4 | 'Svukte' (Address-Independent Latency of User-Mode Faults to Supervisor Addresses) | N | Y | Y | Y | Y | Y | N | N | Y | Y | Y | Y | Y
svvptc | 1.0 | 'Svvptc' (Obviating Memory-Management Instructions after Marking PTEs Valid) | N | N | Y | Y | Y | Y | N | N | N | N | N | N | N
v | 0.10 |  | N | N | N | N | N | N | Y | Y | Y | Y | Y | Y | Y
v | 1.0 | 'V' (Vector Extension for Application Processors) | Y | Y | Y | Y | Y | Y | Y | Y | Y | Y | Y | Y | Y
xcvalu | 1.0 | 'XCValu' (CORE-V ALU Operations) | Y | Y | Y | Y | Y | Y | N | N | N | Y | Y | Y | Y
xcvbi | 1.0 | 'XCVbi' (CORE-V Immediate Branching) | Y | Y | Y | Y | Y | Y | N | N | N | Y | Y | Y | Y
xcvbitmanip | 1.0 | 'XCVbitmanip' (CORE-V Bit Manipulation) | Y | Y | Y | Y | Y | Y | N | N | N | N | N | N | N
xcvelw | 1.0 | 'XCVelw' (CORE-V Event Load Word) | Y | Y | Y | Y | Y | Y | N | N | N | Y | Y | Y | Y
xcvmac | 1.0 | 'XCVmac' (CORE-V Multiply-Accumulate) | Y | Y | Y | Y | Y | Y | N | N | N | Y | Y | Y | Y
xcvmem | 1.0 | 'XCVmem' (CORE-V Post-incrementing Load & Store) | Y | Y | Y | Y | Y | Y | N | N | N | N | N | N | N
xcvsimd | 1.0 | 'XCVsimd' (CORE-V SIMD ALU) | Y | Y | Y | Y | Y | Y | N | N | N | Y | Y | Y | Y
xqcia | 0.2 | 'Xqcia' (Qualcomm uC Arithmetic Extension) | N | N | Y | Y | Y | Y | N | N | N | N | N | N | N
xqciac | 0.2 | 'Xqciac' (Qualcomm uC Load-Store Address Calculation Extension) | N | N | Y | Y | Y | Y | N | N | N | N | N | N | N
xqcicli | 0.2 | 'Xqcicli' (Qualcomm uC Conditional Load Immediate Extension) | N | N | Y | Y | Y | Y | N | N | N | N | N | N | N
xqcicm | 0.2 | 'Xqcicm' (Qualcomm uC Conditional Move Extension) | N | N | Y | Y | Y | Y | N | N | N | N | N | N | N
xqcics | 0.2 | 'Xqcics' (Qualcomm uC Conditional Select Extension) | N | N | Y | Y | Y | Y | N | N | N | N | N | N | N
xqcicsr | 0.2 | 'Xqcicsr' (Qualcomm uC CSR Extension) | N | N | Y | Y | Y | Y | N | N | N | N | N | N | N
xqciint | 0.2 | 'Xqciint' (Qualcomm uC Interrupts Extension) | N | N | Y | Y | Y | Y | N | N | N | N | N | N | N
xqcilo | 0.2 | 'Xqcilo' (Qualcomm uC Large Offset Load Store Extension) | N | N | Y | Y | Y | Y | N | N | N | N | N | N | N
xqcilsm | 0.2 | 'Xqcilsm' (Qualcomm uC Load Store Multiple Extension) | N | N | Y | Y | Y | Y | N | N | N | N | N | N | N
xqcisls | 0.2 | 'Xqcisls' (Qualcomm uC Scaled Load Store Extension) | N | N | Y | Y | Y | Y | N | N | N | N | N | N | N
xsfcease | 0.1 | 'XSfcease' (SiFive sf.cease Instruction) | N | Y | Y | Y | Y | Y | N | N | Y | Y | Y | Y | Y
xsfcease | 1.0 | 'XSfcease' (SiFive sf.cease Instruction) | N | Y | Y | Y | Y | Y | N | N | Y | Y | Y | Y | Y
xsfmm128t | 0.6 | 'XSfmm128t' TE=128 configuration | N | Y | Y | Y | Y | Y | N | N | Y | Y | Y | Y | Y
xsfmm16t | 0.6 | 'XSfmm16t' TE=16 configuration | N | Y | Y | Y | Y | Y | N | N | Y | Y | Y | Y | Y
xsfmm32a | 0.6 | 'XSfmm32a' (TEW=32-bit accumulation) operands - int: 8b; float: fp16, bf16, fp32 | N | Y | Y | Y | Y | Y | N | N | Y | Y | Y | Y | Y
xsfmm32a16f | 0.6 | 'XSfmm32a16f' (TEW=32-bit accumulation) operands - float: 16b, widen=2 (IEEE, BF) | N | Y | Y | Y | Y | Y | N | N | Y | Y | Y | Y | Y
xsfmm32a32f | 0.6 | 'XSfmm32a32f' (TEW=32-bit accumulation) operands - float: 32b | N | Y | Y | Y | Y | Y | N | N | Y | Y | Y | Y | Y
xsfmm32a4i | 0.6 | 'XSfmm32a4i' (TEW=32-bit accumulation) operands - int: 4b (packed) | N | Y | Y | N | N | N | N | N | Y | Y | Y | Y | Y
xsfmm32a8f | 0.6 | 'XSfmm32a8f' (TEW=32-bit accumulation) operands - float: fp8 | N | Y | Y | Y | Y | Y | N | N | Y | Y | Y | Y | Y
xsfmm32a8i | 0.6 | 'XSfmm32a8i' (TEW=32-bit accumulation) operands - int: 8b | N | Y | Y | Y | Y | Y | N | N | Y | Y | Y | Y | Y
xsfmm32ea | 0.6 | 'XSfmm32ea' (TEW=32-bit accumulation) instructions: sf.vset*, sf.vtmv*, sf.mm.f.f (SEW=32), sf.vtzero | N | Y | N | N | N | N | N | N | Y | N | N | N | N
xsfmm32t | 0.6 | 'XSfmm32t' TE=32 configuration | N | Y | Y | Y | Y | Y | N | N | Y | Y | Y | Y | Y
xsfmm64a64f | 0.6 | 'XSfmm64a64f' (TEW=64-bit accumulation) operands - float: fp64 | N | Y | Y | Y | Y | Y | N | N | Y | Y | Y | Y | Y
xsfmm64t | 0.6 | 'XSfmm64t' TE=64 configuration | N | Y | Y | Y | Y | Y | N | N | Y | Y | Y | Y | Y
xsfmmbase | 0.6 | 'XSfmmbase' All non arithmetic instructions for all TEWs and sf.vtzero | N | Y | Y | Y | Y | Y | N | N | Y | Y | Y | Y | Y
xsfpgflushdlone | 0.1 | 'XSfpgflushdlone' (Cache Flush/Power Down Instructions) | Y | Y | Y | Y | Y | Y | Y | Y | Y | Y | Y | Y | Y
xsfpmpmt | 0.1 | 'Xsfpmpmt' (SiFive PMP-based Memory Types Extension) | N | Y | Y | Y | Y | Y | N | N | Y | Y | Y | Y | Y
xsfsci | 1.0 | 'XSfsci' (SiFive Custom Scalar Coprocessor Interface Instructions) | N | Y | Y | Y | Y | Y | N | N | Y | Y | Y | Y | Y
xsfvcp | 0.1 |  | N | N | N | N | N | N | Y | Y | Y | Y | Y | Y | Y
xsfvcp | 1.0 | 'XSfvcp' (SiFive Custom Vector Coprocessor Interface Instructions) | Y | Y | Y | Y | Y | Y | Y | Y | Y | Y | Y | Y | Y
xsfvfbfa | 0.1 | 'XSfvfbfa' (SiFive custom additional BF16 vector compute support) | N | Y | Y | Y | Y | Y | N | N | Y | Y | Y | Y | Y
xsfvfbfexp16e | 0.1 | 'Xsfvfbfexp16e' (SiFive Vector Floating-Point Exponential Function Instruction, BFloat16) | N | Y | Y | Y | Y | Y | N | N | Y | Y | Y | Y | Y
xsfvfexp16e | 0.1 | 'Xsfvfexp16e' (SiFive Vector Floating-Point Exponential Function Instruction, Half Precision) | N | Y | Y | Y | Y | Y | N | N | Y | Y | Y | Y | Y
xsfvfexp32e | 0.1 | 'Xsfvfexp32e' (SiFive Vector Floating-Point Exponential Function Instruction, Single Precision) | N | Y | Y | Y | Y | Y | N | N | Y | Y | Y | Y | Y
xsfvfexpa | 0.2 | 'Xsfvfexpa' (SiFive Vector Floating-Point Exponential Approximation Instruction) | N | Y | Y | Y | Y | Y | N | N | Y | Y | Y | Y | Y
xsfvfexpa64e | 0.2 | 'Xsfvfexpa64e' (SiFive Vector Floating-Point Exponential Approximation Instruction with Double-Precision) | N | Y | Y | Y | Y | Y | N | N | Y | Y | Y | Y | Y
xsfvfhbfmin | 0.1 | 'Xsfvfhbfmin' (SiFive custom minimal BF16 vector support) | Y | Y | Y | Y | Y | Y | Y | Y | Y | Y | Y | Y | Y
xsfvfnrclipxfqf | 0.1 | 'XSfvfnrclipxfqf' (SiFive FP32-to-int8 Ranged Clip Instructions) | Y | Y | Y | Y | Y | Y | Y | Y | Y | Y | Y | Y | Y
xsfvfnrclipxfqf | 1.0 | 'XSfvfnrclipxfqf' (SiFive FP32-to-int8 Ranged Clip Instructions) | Y | Y | Y | Y | Y | Y | Y | Y | Y | Y | Y | Y | Y
xsfvfwmaccqqq | 0.1 | 'XSfvfwmaccqqq' (SiFive Matrix Multiply Accumulate Instruction and 4-by-4)) | Y | Y | Y | Y | Y | Y | Y | Y | Y | Y | Y | Y | Y
xsfvfwmaccqqq | 1.0 | 'XSfvfwmaccqqq' (SiFive Matrix Multiply Accumulate Instruction and 4-by-4)) | Y | Y | Y | Y | Y | Y | Y | Y | Y | Y | Y | Y | Y
xsfvqdotq | 0.1 | 'Xsfvqdotq' (SiFive Vector Quad-Widening 4D Dot Product Instructions) | Y | Y | Y | Y | Y | Y | Y | Y | Y | Y | Y | Y | Y
xsfvqmaccdod | 0.1 | 'XSfvqmaccdod' (SiFive Int8 Matrix Multiplication Instructions (2-by-8 and 8-by-2)) | Y | Y | Y | Y | Y | Y | Y | Y | Y | Y | Y | Y | Y
xsfvqmaccdod | 1.0 | 'XSfvqmaccdod' (SiFive Int8 Matrix Multiplication Instructions (2-by-8 and 8-by-2)) | Y | Y | Y | Y | Y | Y | Y | Y | Y | Y | Y | Y | Y
xsfvqmaccqoq | 0.1 | 'XSfvqmaccqoq' (SiFive Int8 Matrix Multiplication Instructions (4-by-8 and 8-by-4)) | Y | Y | Y | Y | Y | Y | Y | Y | Y | Y | Y | Y | Y
xsfvqmaccqoq | 1.0 | 'XSfvqmaccqoq' (SiFive Int8 Matrix Multiplication Instructions (4-by-8 and 8-by-4)) | Y | Y | Y | Y | Y | Y | Y | Y | Y | Y | Y | Y | Y
xsifivecdiscarddlone | 0.1 | 'XSiFivecdiscarddlone' (SiFive sf.cdiscard.d.l1 Instruction) | N | Y | Y | Y | Y | Y | N | N | N | Y | Y | Y | Y
xsifivecdiscarddlone | 1.0 | 'XSiFivecdiscarddlone' (SiFive sf.cdiscard.d.l1 Instruction) | N | Y | Y | Y | Y | Y | N | N | N | N | N | N | N
xsifivecdiscarddlone0.1 | 'XSiFivecdiscarddlone' | (Cache Flush/Power Down Instructions) | Y | N | N | N | N | N | N | N | N | N | N | N | N
xsifivecflushdlone | 0.1 | 'XSiFivecflushdlone' (Cache Flush/Power Down Instructions) | Y | Y | Y | Y | Y | Y | Y | Y | Y | Y | Y | Y | Y
xsifivecflushdlone | 1.0 | 'XSiFivecflushdlone' (SiFive sf.cflush.d.l1 Instruction) | N | Y | Y | Y | Y | Y | N | N | N | N | N | N | N
xtheadba | 1.0 | 'xtheadba' (T-Head address calculation instructions) | Y | Y | Y | Y | Y | Y | Y | Y | Y | Y | Y | Y | Y
xtheadbb | 1.0 | 'xtheadbb' (T-Head basic bit-manipulation instructions) | Y | Y | Y | Y | Y | Y | Y | Y | Y | Y | Y | Y | Y
xtheadbs | 1.0 | 'xtheadbs' (T-Head single-bit instructions) | Y | Y | Y | Y | Y | Y | Y | Y | Y | Y | Y | Y | Y
xtheadcmo | 1.0 | 'xtheadcmo' (T-Head cache management instructions) | Y | Y | Y | Y | Y | Y | Y | Y | Y | Y | Y | Y | Y
xtheadcondmov | 1.0 | 'xtheadcondmov' (T-Head conditional move instructions) | Y | Y | Y | Y | Y | Y | Y | Y | Y | Y | Y | Y | Y
xtheadfmemidx | 1.0 | 'xtheadfmemidx' (T-Head FP Indexed Memory Operations) | Y | Y | Y | Y | Y | Y | Y | Y | Y | Y | Y | Y | Y
xtheadfmv | 1.0 |  | N | N | N | N | N | N | Y | Y | Y | Y | Y | Y | Y
xtheadint | 1.0 |  | N | N | N | N | N | N | Y | Y | Y | Y | Y | Y | Y
xtheadmac | 1.0 | 'xtheadmac' (T-Head Multiply-Accumulate Instructions) | Y | Y | Y | Y | Y | Y | Y | Y | Y | Y | Y | Y | Y
xtheadmemidx | 1.0 | 'xtheadmemidx' (T-Head Indexed Memory Operations) | Y | Y | Y | Y | Y | Y | Y | Y | Y | Y | Y | Y | Y
xtheadmempair | 1.0 | 'xtheadmempair' (T-Head two-GPR Memory Operations) | Y | Y | Y | Y | Y | Y | Y | Y | Y | Y | Y | Y | Y
xtheadsync | 1.0 | 'xtheadsync' (T-Head multicore synchronization instructions) | Y | Y | Y | Y | Y | Y | Y | Y | Y | Y | Y | Y | Y
xtheadvdot | 1.0 | 'xtheadvdot' (T-Head Vector Extensions for Dot) | Y | Y | Y | Y | Y | Y | N | N | N | N | N | N | N
xtheadvector | 1.0 |  | N | N | N | N | N | N | N | N | N | Y | Y | Y | Y
xventanacondops | 1.0 | 'XVentanaCondOps' (Ventana Conditional Ops) | Y | Y | Y | Y | Y | Y | N | N | N | Y | Y | Y | Y
xwchc | 2.2 | 'Xwchc' (WCH/QingKe additional compressed opcodes) | N | N | Y | Y | Y | Y | N | N | N | N | N | N | N
za128rs | 1.0 | 'Za128rs' (Reservation Set Size of at Most 128 Bytes) | Y | Y | Y | Y | Y | Y | Y | Y | Y | Y | Y | Y | Y
za64rs | 1.0 | 'Za64rs' (Reservation Set Size of at Most 64 Bytes) | Y | Y | Y | Y | Y | Y | Y | Y | Y | Y | Y | Y | Y
zaamo | 0.2 | 'Zaamo' (Atomic Memory Operations) | Y | Y | N | N | N | N | N | N | N | N | N | N | N
zaamo | 1.0 | 'Zaamo' (Atomic Memory Operations) | N | N | Y | Y | Y | Y | N | N | Y | Y | Y | Y | Y
zabha | 1.0 | 'Zabha' (Byte and Halfword Atomic Memory Operations) | Y | Y | Y | Y | Y | Y | N | N | N | N | N | N | N
zacas | 1.0 | 'Zacas' (Atomic Compare-And-Swap Instructions) | Y | Y | Y | Y | Y | Y | Y | Y | Y | Y | Y | Y | Y
zalasr | 0.1 | 'Zalasr' (Load-Acquire and Store-Release Instructions) | Y | Y | Y | Y | Y | Y | N | N | N | N | N | N | N
zalasr | 1.0 |  | N | N | N | N | N | N | N | N | N | Y | Y | Y | Y
zalrsc | 0.2 | 'Zalrsc' (Load-Reserved/Store-Conditional) | Y | Y | N | N | N | N | N | N | N | N | N | N | N
zalrsc | 1.0 | 'Zalrsc' (Load-Reserved/Store-Conditional) | N | N | Y | Y | Y | Y | N | N | Y | Y | Y | Y | Y
zama16b | 1.0 | 'Zama16b' (Atomic 16-byte misaligned loads, stores and AMOs) | Y | Y | Y | Y | Y | Y | N | Y | Y | Y | Y | Y | Y
zawrs | 1.0 | 'Zawrs' (Wait on Reservation Set) | Y | Y | Y | Y | Y | Y | Y | Y | Y | Y | Y | Y | Y
zba | 0.93 |  | N | N | N | N | N | N | Y | Y | Y | Y | Y | Y | Y
zba | 1.0 | 'Zba' (Address Generation Instructions) | Y | Y | Y | Y | Y | Y | Y | Y | Y | Y | Y | Y | Y
zbb | 0.93 |  | N | N | N | N | N | N | Y | Y | Y | Y | Y | Y | Y
zbb | 1.0 | 'Zbb' (Basic Bit-Manipulation) | Y | Y | Y | Y | Y | Y | Y | Y | Y | Y | Y | Y | Y
zbc | 1.0 | 'Zbc' (Carry-Less Multiplication) | Y | Y | Y | Y | Y | Y | Y | Y | Y | Y | Y | Y | Y
zbkb | 1.0 | 'Zbkb' (Bitmanip instructions for Cryptography) | Y | Y | Y | Y | Y | Y | Y | Y | Y | Y | Y | Y | Y
zbkc | 1.0 | 'Zbkc' (Carry-less multiply instructions for Cryptography) | Y | Y | Y | Y | Y | Y | Y | Y | Y | Y | Y | Y | Y
zbkx | 1.0 | 'Zbkx' (Crossbar permutation instructions) | Y | Y | Y | Y | Y | Y | Y | Y | Y | Y | Y | Y | Y
zbs | 1.0 | 'Zbs' (Single-Bit Instructions) | Y | Y | Y | Y | Y | Y | Y | Y | Y | Y | Y | Y | Y
zca | 1.0 | 'Zca' (part of the C extension, excluding compressed floating point loads/stores) | Y | Y | Y | Y | Y | Y | Y | Y | Y | Y | Y | Y | Y
zcb | 1.0 | 'Zcb' (Compressed basic bit manipulation instructions) | Y | Y | Y | Y | Y | Y | Y | Y | Y | Y | Y | Y | Y
zcd | 1.0 | 'Zcd' (Compressed Double-Precision Floating-Point Instructions) | Y | Y | Y | Y | Y | Y | Y | Y | Y | Y | Y | Y | Y
zce | 1.0 | 'Zce' (Compressed extensions for microcontrollers) | Y | Y | Y | Y | Y | Y | Y | Y | Y | Y | Y | Y | Y
zcf | 1.0 | 'Zcf' (Compressed Single-Precision Floating-Point Instructions) | Y | Y | Y | Y | Y | Y | Y | Y | Y | Y | Y | Y | Y
zclsd | 1.0 |  | N | N | N | N | N | N | N | N | N | N | Y | Y | Y
zcmop | 1.0 | 'Zcmop' (Compressed May-Be-Operations) | Y | Y | Y | Y | Y | Y | N | Y | Y | Y | Y | Y | Y
zcmp | 1.0 | 'Zcmp' (sequenced instuctions for code-size reduction) | Y | Y | Y | Y | Y | Y | Y | Y | Y | Y | Y | Y | Y
zcmt | 1.0 | 'Zcmt' (table jump instuctions for code-size reduction) | Y | Y | Y | Y | Y | Y | Y | Y | Y | Y | Y | Y | Y
zdinx | 1.0 | 'Zdinx' (Double in Integer) | Y | Y | Y | Y | Y | Y | Y | Y | Y | Y | Y | Y | Y
zfa | 0.1 |  | N | N | N | N | N | N | Y | N | N | N | N | N | N
zfa | 0.2 |  | N | N | N | N | N | N | Y | Y | Y | Y | Y | Y | Y
zfa | 1.0 | 'Zfa' (Additional Floating-Point) | Y | Y | Y | Y | Y | Y | Y | Y | Y | Y | Y | Y | Y
zfbfmin | 0.8 |  | N | N | N | N | N | N | Y | Y | Y | Y | Y | Y | Y
zfbfmin | 1.0 | 'Zfbfmin' (Scalar BF16 Converts) | Y | Y | Y | Y | Y | Y | Y | Y | Y | Y | Y | Y | Y
zfh | 1.0 | 'Zfh' (Half-Precision Floating-Point) | Y | Y | Y | Y | Y | Y | Y | Y | Y | Y | Y | Y | Y
zfhmin | 1.0 | 'Zfhmin' (Half-Precision Floating-Point Minimal) | Y | Y | Y | Y | Y | Y | Y | Y | Y | Y | Y | Y | Y
zfinx | 1.0 | 'Zfinx' (Float in Integer) | Y | Y | Y | Y | Y | Y | Y | Y | Y | Y | Y | Y | Y
zhinx | 1.0 | 'Zhinx' (Half Float in Integer) | Y | Y | Y | Y | Y | Y | Y | Y | Y | Y | Y | Y | Y
zhinxmin | 1.0 | 'Zhinxmin' (Half Float in Integer Minimal) | Y | Y | Y | Y | Y | Y | Y | Y | Y | Y | Y | Y | Y
zibi | 0.1 | 'Zibi' (Branch with Immediate) | N | N | N | N | Y | Y | N | N | N | N | N | N | N
zic64b | 1.0 | 'Zic64b' (Cache Block Size Is 64 Bytes) | Y | Y | Y | Y | Y | Y | Y | Y | Y | Y | Y | Y | Y
zicbom | 1.0 | 'Zicbom' (Cache-Block Management Instructions) | Y | Y | Y | Y | Y | Y | Y | Y | Y | Y | Y | Y | Y
zicbop | 1.0 | 'Zicbop' (Cache-Block Prefetch Instructions) | Y | Y | Y | Y | Y | Y | Y | Y | Y | Y | Y | Y | Y
zicboz | 1.0 | 'Zicboz' (Cache-Block Zero Instructions) | Y | Y | Y | Y | Y | Y | Y | Y | Y | Y | Y | Y | Y
ziccamoa | 1.0 | 'Ziccamoa' (Main Memory Supports All Atomics in A) | Y | Y | Y | Y | Y | Y | Y | Y | Y | Y | Y | Y | Y
ziccif | 1.0 | 'Ziccif' (Main Memory Supports Instruction Fetch with Atomicity Requirement) | Y | Y | Y | Y | Y | Y | Y | Y | Y | Y | Y | Y | Y
zicclsm | 1.0 | 'Zicclsm' (Main Memory Supports Misaligned Loads/Stores) | Y | Y | Y | Y | Y | Y | Y | Y | Y | Y | Y | Y | Y
ziccrse | 1.0 | 'Ziccrse' (Main Memory Supports Forward Progress on LR/SC Sequences) | Y | Y | Y | Y | Y | Y | Y | Y | Y | Y | Y | Y | Y
zicfilp | 0.2 |  | N | N | N | N | N | N | Y | N | N | N | N | N | N
zicfilp | 0.4 | 'Zicfilp' (Landing pad) | Y | N | N | N | N | N | N | N | N | N | N | N | N
zicfilp | 1.0 | 'Zicfilp' (Landing pad) | N | Y | Y | Y | Y | Y | N | Y | Y | Y | Y | Y | Y
zicfiss | 0.2 |  | N | N | N | N | N | N | Y | N | N | N | N | N | N
zicfiss | 0.4 | 'Zicfiss' (Shadow stack) | Y | N | N | N | N | N | N | N | N | N | N | N | N
zicfiss | 1.0 | 'Zicfiss' (Shadow stack) | N | Y | Y | Y | Y | Y | N | Y | Y | Y | Y | Y | Y
zicntr | 1.0 |  | N | N | N | N | N | N | Y | Y | Y | N | N | N | N
zicntr | 2.0 | 'Zicntr' (Base Counters and Timers) | Y | Y | Y | Y | Y | Y | N | Y | Y | Y | Y | Y | Y
zicond | 1.0 | 'Zicond' (Integer Conditional Operations) | Y | Y | Y | Y | Y | Y | Y | Y | Y | Y | Y | Y | Y
zicsr | 2.0 | 'zicsr' (CSRs) | Y | Y | Y | Y | Y | Y | Y | Y | Y | Y | Y | Y | Y
zifencei | 2.0 | 'Zifencei' (fence.i) | Y | Y | Y | Y | Y | Y | Y | Y | Y | Y | Y | Y | Y
zihintntl | 1.0 | 'Zihintntl' (Non-Temporal Locality Hints) | Y | Y | Y | Y | Y | Y | Y | Y | Y | Y | Y | Y | Y
zihintpause | 1.0 |  | N | N | N | N | N | N | Y | Y | Y | N | N | N | N
zihintpause | 2.0 | 'Zihintpause' (Pause Hint) | Y | Y | Y | Y | Y | Y | Y | Y | Y | Y | Y | Y | Y
zihpm | 1.0 |  | N | N | N | N | N | N | Y | Y | Y | N | N | N | N
zihpm | 2.0 | 'Zihpm' (Hardware Performance Counters) | Y | Y | Y | Y | Y | Y | N | Y | Y | Y | Y | Y | Y
zilsd | 1.0 |  | N | N | N | N | N | N | N | N | N | N | Y | Y | Y
zimop | 1.0 | 'Zimop' (May-Be-Operations) | Y | Y | Y | Y | Y | Y | N | Y | Y | Y | Y | Y | Y
zjid | 0.0 | 'Zjid' (Instruction/Data Cache Synchronization) | Y | Y | Y | Y | Y | Y | Y | Y | Y | Y | Y | Y | Y
zk | 1.0 | 'Zk' (Standard scalar cryptography extension) | Y | Y | Y | Y | Y | Y | Y | Y | Y | Y | Y | Y | Y
zkn | 1.0 | 'Zkn' (NIST Algorithm Suite) | Y | Y | Y | Y | Y | Y | Y | Y | Y | Y | Y | Y | Y
zknd | 1.0 | 'Zknd' (NIST Suite: AES Decryption) | Y | Y | Y | Y | Y | Y | Y | Y | Y | Y | Y | Y | Y
zkne | 1.0 | 'Zkne' (NIST Suite: AES Encryption) | Y | Y | Y | Y | Y | Y | Y | Y | Y | Y | Y | Y | Y
zknh | 1.0 | 'Zknh' (NIST Suite: Hash Function Instructions) | Y | Y | Y | Y | Y | Y | Y | Y | Y | Y | Y | Y | Y
zkr | 1.0 | 'Zkr' (Entropy Source Extension) | Y | Y | Y | Y | Y | Y | Y | Y | Y | Y | Y | Y | Y
zks | 1.0 | 'Zks' (ShangMi Algorithm Suite) | Y | Y | Y | Y | Y | Y | Y | Y | Y | Y | Y | Y | Y
zksed | 1.0 | 'Zksed' (ShangMi Suite: SM4 Block Cipher Instructions) | Y | Y | Y | Y | Y | Y | Y | Y | Y | Y | Y | Y | Y
zksh | 1.0 | 'Zksh' (ShangMi Suite: SM3 Hash Function Instructions) | Y | Y | Y | Y | Y | Y | Y | Y | Y | Y | Y | Y | Y
zkt | 1.0 | 'Zkt' (Data Independent Execution Latency) | Y | Y | Y | Y | Y | Y | Y | Y | Y | Y | Y | Y | Y
zmmul | 1.0 | 'Zmmul' (Integer Multiplication) | Y | Y | Y | Y | Y | Y | Y | Y | Y | Y | Y | Y | Y
ztso | 0.1 | 'Ztso' (Memory Model - Total Store Order) | Y | Y | N | N | N | N | N | N | N | N | N | N | N
ztso | 1.0 | 'Ztso' (Memory Model - Total Store Order) | N | N | Y | Y | Y | Y | N | N | N | Y | Y | Y | Y
zvbb | 1.0 | 'Zvbb' (Vector basic bit-manipulation instructions) | Y | Y | Y | Y | Y | Y | Y | Y | Y | Y | Y | Y | Y
zvbc | 1.0 | 'Zvbc' (Vector Carryless Multiplication) | Y | Y | Y | Y | Y | Y | Y | Y | Y | Y | Y | Y | Y
zvbc32e | 0.7 | 'Zvbc32e' (Vector Carryless Multiplication with 32-bits elements) | N | N | Y | Y | Y | Y | N | N | N | N | N | N | N
zve32d | 1.0 |  | N | N | N | N | N | N | Y | Y | Y | N | N | N | N
zve32f | 1.0 | 'Zve32f' (Vector Extensions for Embedded Processors with maximal 32 EEW and F extension) | Y | Y | Y | Y | Y | Y | Y | Y | Y | Y | Y | Y | Y
zve32x | 1.0 | 'Zve32x' (Vector Extensions for Embedded Processors with maximal 32 EEW) | Y | Y | Y | Y | Y | Y | Y | Y | Y | Y | Y | Y | Y
zve64d | 1.0 | 'Zve64d' (Vector Extensions for Embedded Processors with maximal 64 EEW, F and D extension) | Y | Y | Y | Y | Y | Y | Y | Y | Y | Y | Y | Y | Y
zve64f | 1.0 | 'Zve64f' (Vector Extensions for Embedded Processors with maximal 64 EEW and F extension) | Y | Y | Y | Y | Y | Y | Y | Y | Y | Y | Y | Y | Y
zve64x | 1.0 | 'Zve64x' (Vector Extensions for Embedded Processors with maximal 64 EEW) | Y | Y | Y | Y | Y | Y | Y | Y | Y | Y | Y | Y | Y
zvfbfmin | 0.8 |  | N | N | N | N | N | N | Y | Y | Y | Y | Y | Y | Y
zvfbfmin | 1.0 | 'Zvbfmin' (Vector BF16 Converts) | Y | Y | Y | Y | Y | Y | Y | Y | Y | Y | Y | Y | Y
zvfbfwma | 0.8 |  | N | N | N | N | N | N | Y | Y | Y | Y | Y | Y | Y
zvfbfwma | 1.0 | 'Zvfbfwma' (Vector BF16 widening mul-add) | Y | Y | Y | Y | Y | Y | Y | Y | Y | Y | Y | Y | Y
zvfh | 0.1 |  | N | N | N | N | N | N | Y | Y | Y | N | N | N | N
zvfh | 1.0 | 'Zvfh' (Vector Half-Precision Floating-Point) | Y | Y | Y | Y | Y | Y | Y | Y | Y | Y | Y | Y | Y
zvfhmin | 1.0 | 'Zvfhmin' (Vector Half-Precision Floating-Point Minimal) | Y | Y | Y | Y | Y | Y | Y | Y | Y | Y | Y | Y | Y
zvfofp4min | 0.1 | 'Zvfofp4min' (OFP4 conversion extension Zvfofp4min) | N | N | Y | Y | Y | Y | N | N | N | Y | Y | Y | Y
zvfofp8min | 0.2 | 'Zvfofp8min' (OFP8 conversion extension Zvfofp8min) | N | N | Y | Y | Y | Y | N | N | N | Y | Y | Y | Y
zvkb | 0.1 | 'Zvkb' (Vector Bit-manipulation used in Cryptography) | Y | Y | Y | Y | Y | Y | Y | Y | Y | Y | Y | Y | Y
zvkb | 1.0 | 'Zvkb' (Vector Bit-manipulation used in Cryptography) | Y | Y | Y | Y | Y | Y | Y | Y | Y | Y | Y | Y | Y
zvkg | 0.1 | 'Zvkg' (Vector GCM instructions for Cryptography) | Y | Y | Y | Y | Y | Y | Y | Y | Y | Y | Y | Y | Y
zvkg | 1.0 | 'Zvkg' (Vector GCM instructions for Cryptography) | Y | Y | Y | Y | Y | Y | Y | Y | Y | Y | Y | Y | Y
zvkgs | 0.7 | 'Zvkgs' (Vector-Scalar GCM instructions for Cryptography) | N | N | Y | Y | Y | Y | N | N | N | N | N | N | N
zvkn | 1.0 | 'Zvkn' (shorthand for 'Zvkned', 'Zvknhb', 'Zvkb', and 'Zvkt') | Y | Y | Y | Y | Y | Y | Y | Y | Y | Y | Y | Y | Y
zvknc | 1.0 | 'Zvknc' (shorthand for 'Zvknc' and 'Zvbc') | Y | Y | Y | Y | Y | Y | Y | Y | Y | Y | Y | Y | Y
zvkned | 1.0 | 'Zvkned' (Vector AES Encryption & Decryption (Single Round)) | Y | Y | Y | Y | Y | Y | Y | Y | Y | Y | Y | Y | Y
zvknf | 0.1 |  | N | N | N | N | N | N | Y | Y | Y | Y | Y | Y | Y
zvkng | 1.0 | 'zvkng' (shorthand for 'Zvkn' and 'Zvkg') | Y | Y | Y | Y | Y | Y | Y | Y | Y | Y | Y | Y | Y
zvknha | 0.1 | 'Zvknha' (Vector SHA-2 (SHA-256 only)) | Y | Y | Y | Y | Y | Y | Y | Y | Y | Y | Y | Y | Y
zvknha | 1.0 | 'Zvknha' (Vector SHA-2 (SHA-256 only)) | Y | Y | Y | Y | Y | Y | Y | Y | Y | Y | Y | Y | Y
zvknhb | 0.1 | 'Zvknhb' (Vector SHA-2 (SHA-256 and SHA-512)) | Y | Y | Y | Y | Y | Y | Y | Y | Y | Y | Y | Y | Y
zvknhb | 1.0 | 'Zvknhb' (Vector SHA-2 (SHA-256 and SHA-512)) | Y | Y | Y | Y | Y | Y | Y | Y | Y | Y | Y | Y | Y
zvkns | 0.1 | 'Zvkns' (Vector AES Encryption & Decryption (Single Round)) | Y | Y | Y | Y | Y | Y | Y | Y | Y | Y | Y | Y | Y
zvks | 1.0 | 'Zvks' (shorthand for 'Zvksed', 'Zvksh', 'Zvkb', and 'Zvkt') | Y | Y | Y | Y | Y | Y | Y | Y | Y | Y | Y | Y | Y
zvksc | 1.0 | 'Zvksc' (shorthand for 'Zvks' and 'Zvbc') | Y | Y | Y | Y | Y | Y | Y | Y | Y | Y | Y | Y | Y
zvksed | 0.1 | 'Zvksed' (SM4 Block Cipher Instructions) | Y | Y | Y | Y | Y | Y | Y | Y | Y | Y | Y | Y | Y
zvksed | 1.0 | 'Zvksed' (SM4 Block Cipher Instructions) | Y | Y | Y | Y | Y | Y | Y | Y | Y | Y | Y | Y | Y
zvksg | 1.0 | 'Zvksg' (shorthand for 'Zvks' and 'Zvkg') | Y | Y | Y | Y | Y | Y | Y | Y | Y | Y | Y | Y | Y
zvksh | 0.1 | 'Zvksh' (SM3 Hash Function Instructions) | Y | Y | Y | Y | Y | Y | Y | Y | Y | Y | Y | Y | Y
zvksh | 1.0 | 'Zvksh' (SM3 Hash Function Instructions) | Y | Y | Y | Y | Y | Y | Y | Y | Y | Y | Y | Y | Y
zvkt | 1.0 | 'Zvkt' (Vector Data-Independent Execution Latency) | Y | Y | Y | Y | Y | Y | Y | Y | Y | Y | Y | Y | Y
zvl1024b | 1.0 | 'Zvl' (Minimum Vector Length) 1024 | Y | Y | Y | Y | Y | Y | Y | Y | Y | Y | Y | Y | Y
zvl128b | 1.0 | 'Zvl' (Minimum Vector Length) 128 | Y | Y | Y | Y | Y | Y | Y | Y | Y | Y | Y | Y | Y
zvl16384b | 1.0 | 'Zvl' (Minimum Vector Length) 16384 | Y | Y | Y | Y | Y | Y | Y | Y | Y | Y | Y | Y | Y
zvl2048b | 1.0 | 'Zvl' (Minimum Vector Length) 2048 | Y | Y | Y | Y | Y | Y | Y | Y | Y | Y | Y | Y | Y
zvl256b | 1.0 | 'Zvl' (Minimum Vector Length) 256 | Y | Y | Y | Y | Y | Y | Y | Y | Y | Y | Y | Y | Y
zvl32768b | 1.0 | 'Zvl' (Minimum Vector Length) 32768 | Y | Y | Y | Y | Y | Y | Y | Y | Y | Y | Y | Y | Y
zvl32b | 1.0 | 'Zvl' (Minimum Vector Length) 32 | Y | Y | Y | Y | Y | Y | Y | Y | Y | Y | Y | Y | Y
zvl4096b | 1.0 | 'Zvl' (Minimum Vector Length) 4096 | Y | Y | Y | Y | Y | Y | Y | Y | Y | Y | Y | Y | Y
zvl512b | 1.0 | 'Zvl' (Minimum Vector Length) 512 | Y | Y | Y | Y | Y | Y | Y | Y | Y | Y | Y | Y | Y
zvl64b | 1.0 | 'Zvl' (Minimum Vector Length) 64 | Y | Y | Y | Y | Y | Y | Y | Y | Y | Y | Y | Y | Y
zvl65536b | 1.0 | 'Zvl' (Minimum Vector Length) 65536 | Y | Y | Y | Y | Y | Y | Y | Y | Y | Y | Y | Y | Y
zvl8192b | 1.0 | 'Zvl' (Minimum Vector Length) 8192 | Y | Y | Y | Y | Y | Y | Y | Y | Y | Y | Y | Y | Y
zvlsseg | 0.10 |  | N | N | N | N | N | N | Y | Y | Y | Y | Y | Y | Y
zvlsseg | 1.0 |  | N | N | N | N | N | N | Y | Y | Y | Y | Y | Y | Y
zvqdotq | 0.0 | 'Zvqdotq' (Vector quad widening 4D Dot Product) | N | N | Y | Y | Y | Y | N | N | N | N | N | N | N

## GCC Extensions
Name | Version | Description | gcc-1.0.7 | gcc-2.0.3 | gcc-3.1.5 | gcc-4.0.0 | gcc-4.0.1 | gcc-4.0.2 | gcc-4.0.3
a | 2.0 |  | Y | Y | Y | Y | Y | Y | Y
a | 2.1 | 'A' (Atomic Instructions) | Y | Y | Y | Y | Y | Y | Y
b | 1.0 | 'B' (the collection of the Zba, Zbb, Zbs extensions) | N | N | Y | Y | Y | Y | Y
c | 2.0 | 'C' (Compressed Instructions) | Y | Y | Y | Y | Y | Y | Y
d | 2.0 |  | Y | Y | Y | Y | Y | Y | Y
d | 2.2 | 'D' (Double-Precision Floating-Point) | Y | Y | Y | Y | Y | Y | Y
e | 1.9 |  | Y | Y | Y | Y | Y | Y | Y
e | 2.0 | Implements RV{32,64}E (provides 16 rather than 32 GPRs) | Y | Y | Y | Y | Y | Y | Y
f | 2.0 |  | Y | Y | Y | Y | Y | Y | Y
f | 2.2 | 'F' (Single-Precision Floating-Point) | Y | Y | Y | Y | Y | Y | Y
h | 1.0 | 'H' (Hypervisor) | Y | Y | Y | Y | Y | Y | Y
i | 2.0 |  | Y | Y | Y | Y | Y | Y | Y
i | 2.1 | 'I' (Base Integer Instruction Set) | Y | Y | Y | Y | Y | Y | Y
m | 2.0 | 'M' (Integer Multiplication and Division) | Y | Y | Y | Y | Y | Y | Y
sdext | 1.0 | 'Sdext' (External Debugging Extension) | Y | Y | Y | Y | Y | Y | Y
sdtrig | 1.0 | 'Sdtrig' (Debugging Triggers) | Y | Y | Y | Y | Y | Y | Y
sha | 1.0 | 'Sha' (Augmented Hypervisor) | N | N | N | N | N | N | N
shcounterenw | 1.0 | 'Shcounterenw' (Support writeable hcounteren enable bit for any hpmcounter that is not read-only zero) | Y | Y | Y | Y | Y | Y | Y
shgatpa | 1.0 | 'Sgatpa' (SvNNx4 mode supported for all modes supported by satp, as well as Bare) | Y | Y | Y | Y | Y | Y | Y
shtvala | 1.0 | 'Shtvala' (htval provides all needed values) | Y | Y | Y | Y | Y | Y | Y
shvsatpa | 1.0 | 'Svsatpa' (vsatp supports all modes supported by satp) | Y | Y | Y | Y | Y | Y | Y
shvstvala | 1.0 | 'Shvstvala' (vstval provides all needed values) | Y | Y | Y | Y | Y | Y | Y
shvstvecd | 1.0 | 'Shvstvecd' (vstvec supports Direct mode) | Y | Y | Y | Y | Y | Y | Y
smaia | 1.0 | 'Smaia' (Advanced Interrupt Architecture Machine Level) | Y | Y | Y | Y | Y | Y | Y
smcdeleg | 1.0 | 'Smcdeleg' (Counter Delegation Machine Level) | N | N | N | N | N | N | N
smcsrind | 1.0 | 'Smcsrind' (Indirect CSR Access Machine Level) | N | N | Y | Y | Y | Y | Y
smctr | 1.0 | 'Smctr' (Control Transfer Records Machine Level) | N | N | Y | Y | Y | Y | Y
smdbltrp | 1.0 | 'Smdbltrp' (Double Trap Machine Level) | N | N | N | N | N | N | N
smepmp | 1.0 | 'Smepmp' (Enhanced Physical Memory Protection) | Y | Y | Y | Y | Y | Y | Y
smmpm | 0.8 | 'Smmpm' (Machine-level Pointer Masking for M-mode) | Y | Y | N | N | N | N | N
smmpm | 1.0 | 'Smmpm' (Machine-level Pointer Masking for M-mode) | N | N | Y | Y | Y | Y | Y
smnpm | 0.8 | 'Smnpm' (Machine-level Pointer Masking for next lower privilege mode) | Y | Y | N | N | N | N | N
smnpm | 1.0 | 'Smnpm' (Machine-level Pointer Masking for next lower privilege mode) | N | N | Y | Y | Y | Y | Y
smrnmi | 0.5 | 'Smrnmi' (Resumable Non-Maskable Interrupts) | N | Y | N | N | N | N | N
smrnmi | 1.0 | 'Smrnmi' (Resumable Non-Maskable Interrupts) | N | N | Y | Y | Y | Y | Y
smstateen | 1.0 | 'Smstateen' (Machine-mode view of the state-enable extension.) | Y | Y | Y | Y | Y | Y | Y
smwg | 0.3 | 'Smwg' (The Smwg extension adds the mlwid CSR, which is an M-mode read-write CSR, whose least-significant bits set the WID to be used by lower-privilege modes.) | Y | Y | Y | Y | Y | Y | Y
smwgd | 0.3 | 'Smwgd' (The Smwgd extension adds the mwiddeleg M-mode read-write CSR. The mwiddeleg register represents a set of WIDs as a bit vector with WID i represented by bit i of the register.) | Y | Y | Y | Y | Y | Y | Y
ss | 1.12 | 'Ss' (Supervisor Architecture) | Y | Y | Y | Y | Y | Y | Y
ss | 1.13 | 'Ss' (Supervisor Architecture) | Y | Y | Y | Y | Y | Y | Y
ssaia | 1.0 | 'Ssaia' (Advanced Interrupt Architecture Supervisor Level) | Y | Y | Y | Y | Y | Y | Y
ssccfg | 1.0 | 'Ssccfg' (Counter Configuration Supervisor Level) | N | N | N | N | N | N | N
ssccptr | 1.0 | 'Ssccptr' (Main memory supports page table reads) | Y | Y | Y | Y | Y | Y | Y
sscofpmf | 1.0 | 'Sscofpmf' (Count Overflow and Mode-Based Filtering Architecture extension) | Y | Y | Y | Y | Y | Y | Y
sscounterenw | 1.0 | 'Sscounterenw' (Support writeable scounteren enable bit for any hpmcounter that is not read-only zero) | Y | Y | Y | Y | Y | Y | Y
sscsrind | 1.0 | 'Sscsrind' (Indirect CSR Access Supervisor Level) | N | N | Y | Y | Y | Y | Y
ssctr | 1.0 | 'Ssctr' (Control Transfer Records Supervisor Level) | N | N | Y | Y | Y | Y | Y
ssdbltrp | 1.0 | 'Ssdbltrp' (Double Trap Supervisor Level) | N | N | N | N | N | N | N
ssnpm | 0.8 | 'Ssnpm' (Supervisor-level Pointer Masking for next lower privilege mode) | Y | Y | N | N | N | N | N
ssnpm | 1.0 | 'Ssnpm' (Supervisor-level Pointer Masking for next lower privilege mode) | N | N | Y | Y | Y | Y | Y
sspm | 0.8 | 'Sspm' (Indicates Supervisor-mode Pointer Masking) | Y | Y | N | N | N | N | N
sspm | 1.0 | 'Sspm' (Indicates Supervisor-mode Pointer Masking) | N | N | Y | Y | Y | Y | Y
ssqosid | 1.0 | 'Ssqosid' (Quality-of-Service (QoS) Identifiers) | Y | Y | Y | Y | Y | Y | Y
ssstateen | 1.0 | 'Ssstateen' (Supervisor-mode view of the state-enable extension) | Y | Y | Y | Y | Y | Y | Y
ssstrict | 1.0 | 'Ssstrict' (No non-conforming extensions are present) | Y | Y | Y | Y | Y | Y | Y
sstc | 1.0 | 'Sstc' (Supervisor-mode timer interrupts) | Y | Y | Y | Y | Y | Y | Y
sstvala | 1.0 | 'Sstvala' (stval provides all needed values) | Y | Y | Y | Y | Y | Y | Y
sstvecd | 1.0 | 'Sstvecd' (stvec supports Direct mode) | Y | Y | Y | Y | Y | Y | Y
ssu64xl | 1.0 | 'Ssu64xl' (UXLEN=64 supported) | Y | Y | Y | Y | Y | Y | Y
sswg | 0.3 | 'Sswg' (The Sswg extension adds the [H]S-mode read-write slwid CSR, which sets the WID used for modes lower than [H]S-mode.) | Y | Y | Y | Y | Y | Y | Y
supm | 0.8 | 'Supm' (Indicates User-mode Pointer Masking) | Y | Y | N | N | N | N | N
supm | 1.0 | 'Supm' (Indicates User-mode Pointer Masking) | N | N | Y | Y | Y | Y | Y
sv39 | 1.12 |  | Y | Y | Y | Y | Y | Y | Y
sv48 | 1.12 |  | Y | Y | Y | Y | Y | Y | Y
sv57 | 1.12 |  | Y | Y | Y | Y | Y | Y | Y
svade | 1.0 | 'Svade' (Raise exceptions on improper A/D bits) | Y | Y | Y | Y | Y | Y | Y
svadu | 1.0 | 'Svadu' (Hardware A/D updates) | Y | Y | Y | Y | Y | Y | Y
svbare | 1.0 | 'Svbare' $(satp mode Bare supported) | Y | Y | Y | Y | Y | Y | Y
svinval | 1.0 | 'Svinval' (Fine-Grained Address-Translation Cache Invalidation) | Y | Y | Y | Y | Y | Y | Y
svnapot | 1.0 | 'Svnapot' (NAPOT Translation Contiguity) | Y | Y | Y | Y | Y | Y | Y
svpbmt | 1.0 | 'Svpbmt' (Page-Based Memory Types) | Y | Y | Y | Y | Y | Y | Y
svptead | 1.0 |  | Y | Y | Y | Y | Y | Y | Y
svukte | 0.4 | 'Svukte' (Address-Independent Latency of User-Mode Faults to Supervisor Addresses) | N | N | Y | Y | Y | Y | Y
svvptc | 1.0 | 'Svvptc' (Obviating Memory-Management Instructions after Marking PTEs Valid) | N | N | N | N | N | N | N
v | 0.10 |  | Y | Y | Y | Y | Y | Y | Y
v | 1.0 | 'V' (Vector Extension for Application Processors) | Y | Y | Y | Y | Y | Y | Y
xcvalu | 1.0 | 'XCValu' (CORE-V ALU Operations) | N | N | N | Y | Y | Y | Y
xcvbi | 1.0 | 'XCVbi' (CORE-V Immediate Branching) | N | N | N | Y | Y | Y | Y
xcvbitmanip | 1.0 | 'XCVbitmanip' (CORE-V Bit Manipulation) | N | N | N | N | N | N | N
xcvelw | 1.0 | 'XCVelw' (CORE-V Event Load Word) | N | N | N | Y | Y | Y | Y
xcvmac | 1.0 | 'XCVmac' (CORE-V Multiply-Accumulate) | N | N | N | Y | Y | Y | Y
xcvmem | 1.0 | 'XCVmem' (CORE-V Post-incrementing Load & Store) | N | N | N | N | N | N | N
xcvsimd | 1.0 | 'XCVsimd' (CORE-V SIMD ALU) | N | N | N | Y | Y | Y | Y
xqcia | 0.2 | 'Xqcia' (Qualcomm uC Arithmetic Extension) | N | N | N | N | N | N | N
xqciac | 0.2 | 'Xqciac' (Qualcomm uC Load-Store Address Calculation Extension) | N | N | N | N | N | N | N
xqcicli | 0.2 | 'Xqcicli' (Qualcomm uC Conditional Load Immediate Extension) | N | N | N | N | N | N | N
xqcicm | 0.2 | 'Xqcicm' (Qualcomm uC Conditional Move Extension) | N | N | N | N | N | N | N
xqcics | 0.2 | 'Xqcics' (Qualcomm uC Conditional Select Extension) | N | N | N | N | N | N | N
xqcicsr | 0.2 | 'Xqcicsr' (Qualcomm uC CSR Extension) | N | N | N | N | N | N | N
xqciint | 0.2 | 'Xqciint' (Qualcomm uC Interrupts Extension) | N | N | N | N | N | N | N
xqcilo | 0.2 | 'Xqcilo' (Qualcomm uC Large Offset Load Store Extension) | N | N | N | N | N | N | N
xqcilsm | 0.2 | 'Xqcilsm' (Qualcomm uC Load Store Multiple Extension) | N | N | N | N | N | N | N
xqcisls | 0.2 | 'Xqcisls' (Qualcomm uC Scaled Load Store Extension) | N | N | N | N | N | N | N
xsfcease | 0.1 | 'XSfcease' (SiFive sf.cease Instruction) | N | N | Y | Y | Y | Y | Y
xsfcease | 1.0 | 'XSfcease' (SiFive sf.cease Instruction) | N | N | Y | Y | Y | Y | Y
xsfmm128t | 0.6 | 'XSfmm128t' TE=128 configuration | N | N | Y | Y | Y | Y | Y
xsfmm16t | 0.6 | 'XSfmm16t' TE=16 configuration | N | N | Y | Y | Y | Y | Y
xsfmm32a | 0.6 | 'XSfmm32a' (TEW=32-bit accumulation) operands - int: 8b; float: fp16, bf16, fp32 | N | N | Y | Y | Y | Y | Y
xsfmm32a16f | 0.6 | 'XSfmm32a16f' (TEW=32-bit accumulation) operands - float: 16b, widen=2 (IEEE, BF) | N | N | Y | Y | Y | Y | Y
xsfmm32a32f | 0.6 | 'XSfmm32a32f' (TEW=32-bit accumulation) operands - float: 32b | N | N | Y | Y | Y | Y | Y
xsfmm32a4i | 0.6 | 'XSfmm32a4i' (TEW=32-bit accumulation) operands - int: 4b (packed) | N | N | Y | Y | Y | Y | Y
xsfmm32a8f | 0.6 | 'XSfmm32a8f' (TEW=32-bit accumulation) operands - float: fp8 | N | N | Y | Y | Y | Y | Y
xsfmm32a8i | 0.6 | 'XSfmm32a8i' (TEW=32-bit accumulation) operands - int: 8b | N | N | Y | Y | Y | Y | Y
xsfmm32ea | 0.6 | 'XSfmm32ea' (TEW=32-bit accumulation) instructions: sf.vset*, sf.vtmv*, sf.mm.f.f (SEW=32), sf.vtzero | N | N | Y | N | N | N | N
xsfmm32t | 0.6 | 'XSfmm32t' TE=32 configuration | N | N | Y | Y | Y | Y | Y
xsfmm64a64f | 0.6 | 'XSfmm64a64f' (TEW=64-bit accumulation) operands - float: fp64 | N | N | Y | Y | Y | Y | Y
xsfmm64t | 0.6 | 'XSfmm64t' TE=64 configuration | N | N | Y | Y | Y | Y | Y
xsfmmbase | 0.6 | 'XSfmmbase' All non arithmetic instructions for all TEWs and sf.vtzero | N | N | Y | Y | Y | Y | Y
xsfpgflushdlone | 0.1 | 'XSfpgflushdlone' (Cache Flush/Power Down Instructions) | Y | Y | Y | Y | Y | Y | Y
xsfpmpmt | 0.1 | 'Xsfpmpmt' (SiFive PMP-based Memory Types Extension) | N | N | Y | Y | Y | Y | Y
xsfsci | 1.0 | 'XSfsci' (SiFive Custom Scalar Coprocessor Interface Instructions) | N | N | Y | Y | Y | Y | Y
xsfvcp | 0.1 |  | Y | Y | Y | Y | Y | Y | Y
xsfvcp | 1.0 | 'XSfvcp' (SiFive Custom Vector Coprocessor Interface Instructions) | Y | Y | Y | Y | Y | Y | Y
xsfvfbfa | 0.1 | 'XSfvfbfa' (SiFive custom additional BF16 vector compute support) | N | N | Y | Y | Y | Y | Y
xsfvfbfexp16e | 0.1 | 'Xsfvfbfexp16e' (SiFive Vector Floating-Point Exponential Function Instruction, BFloat16) | N | N | Y | Y | Y | Y | Y
xsfvfexp16e | 0.1 | 'Xsfvfexp16e' (SiFive Vector Floating-Point Exponential Function Instruction, Half Precision) | N | N | Y | Y | Y | Y | Y
xsfvfexp32e | 0.1 | 'Xsfvfexp32e' (SiFive Vector Floating-Point Exponential Function Instruction, Single Precision) | N | N | Y | Y | Y | Y | Y
xsfvfexpa | 0.2 | 'Xsfvfexpa' (SiFive Vector Floating-Point Exponential Approximation Instruction) | N | N | Y | Y | Y | Y | Y
xsfvfexpa64e | 0.2 | 'Xsfvfexpa64e' (SiFive Vector Floating-Point Exponential Approximation Instruction with Double-Precision) | N | N | Y | Y | Y | Y | Y
xsfvfhbfmin | 0.1 | 'Xsfvfhbfmin' (SiFive custom minimal BF16 vector support) | Y | Y | Y | Y | Y | Y | Y
xsfvfnrclipxfqf | 0.1 | 'XSfvfnrclipxfqf' (SiFive FP32-to-int8 Ranged Clip Instructions) | Y | Y | Y | Y | Y | Y | Y
xsfvfnrclipxfqf | 1.0 | 'XSfvfnrclipxfqf' (SiFive FP32-to-int8 Ranged Clip Instructions) | Y | Y | Y | Y | Y | Y | Y
xsfvfwmaccqqq | 0.1 | 'XSfvfwmaccqqq' (SiFive Matrix Multiply Accumulate Instruction and 4-by-4)) | Y | Y | Y | Y | Y | Y | Y
xsfvfwmaccqqq | 1.0 | 'XSfvfwmaccqqq' (SiFive Matrix Multiply Accumulate Instruction and 4-by-4)) | Y | Y | Y | Y | Y | Y | Y
xsfvqdotq | 0.1 | 'Xsfvqdotq' (SiFive Vector Quad-Widening 4D Dot Product Instructions) | Y | Y | Y | Y | Y | Y | Y
xsfvqmaccdod | 0.1 | 'XSfvqmaccdod' (SiFive Int8 Matrix Multiplication Instructions (2-by-8 and 8-by-2)) | Y | Y | Y | Y | Y | Y | Y
xsfvqmaccdod | 1.0 | 'XSfvqmaccdod' (SiFive Int8 Matrix Multiplication Instructions (2-by-8 and 8-by-2)) | Y | Y | Y | Y | Y | Y | Y
xsfvqmaccqoq | 0.1 | 'XSfvqmaccqoq' (SiFive Int8 Matrix Multiplication Instructions (4-by-8 and 8-by-4)) | Y | Y | Y | Y | Y | Y | Y
xsfvqmaccqoq | 1.0 | 'XSfvqmaccqoq' (SiFive Int8 Matrix Multiplication Instructions (4-by-8 and 8-by-4)) | Y | Y | Y | Y | Y | Y | Y
xsifivecdiscarddlone | 0.1 | 'XSiFivecdiscarddlone' (SiFive sf.cdiscard.d.l1 Instruction) | N | N | N | Y | Y | Y | Y
xsifivecdiscarddlone | 1.0 | 'XSiFivecdiscarddlone' (SiFive sf.cdiscard.d.l1 Instruction) | N | N | N | N | N | N | N
xsifivecdiscarddlone0.1 | 'XSiFivecdiscarddlone' | (Cache Flush/Power Down Instructions) | N | N | N | N | N | N | N
xsifivecflushdlone | 0.1 | 'XSiFivecflushdlone' (Cache Flush/Power Down Instructions) | Y | Y | Y | Y | Y | Y | Y
xsifivecflushdlone | 1.0 | 'XSiFivecflushdlone' (SiFive sf.cflush.d.l1 Instruction) | N | N | N | N | N | N | N
xtheadba | 1.0 | 'xtheadba' (T-Head address calculation instructions) | Y | Y | Y | Y | Y | Y | Y
xtheadbb | 1.0 | 'xtheadbb' (T-Head basic bit-manipulation instructions) | Y | Y | Y | Y | Y | Y | Y
xtheadbs | 1.0 | 'xtheadbs' (T-Head single-bit instructions) | Y | Y | Y | Y | Y | Y | Y
xtheadcmo | 1.0 | 'xtheadcmo' (T-Head cache management instructions) | Y | Y | Y | Y | Y | Y | Y
xtheadcondmov | 1.0 | 'xtheadcondmov' (T-Head conditional move instructions) | Y | Y | Y | Y | Y | Y | Y
xtheadfmemidx | 1.0 | 'xtheadfmemidx' (T-Head FP Indexed Memory Operations) | Y | Y | Y | Y | Y | Y | Y
xtheadfmv | 1.0 |  | Y | Y | Y | Y | Y | Y | Y
xtheadint | 1.0 |  | Y | Y | Y | Y | Y | Y | Y
xtheadmac | 1.0 | 'xtheadmac' (T-Head Multiply-Accumulate Instructions) | Y | Y | Y | Y | Y | Y | Y
xtheadmemidx | 1.0 | 'xtheadmemidx' (T-Head Indexed Memory Operations) | Y | Y | Y | Y | Y | Y | Y
xtheadmempair | 1.0 | 'xtheadmempair' (T-Head two-GPR Memory Operations) | Y | Y | Y | Y | Y | Y | Y
xtheadsync | 1.0 | 'xtheadsync' (T-Head multicore synchronization instructions) | Y | Y | Y | Y | Y | Y | Y
xtheadvdot | 1.0 | 'xtheadvdot' (T-Head Vector Extensions for Dot) | N | N | N | N | N | N | N
xtheadvector | 1.0 |  | N | N | N | Y | Y | Y | Y
xventanacondops | 1.0 | 'XVentanaCondOps' (Ventana Conditional Ops) | N | N | N | Y | Y | Y | Y
xwchc | 2.2 | 'Xwchc' (WCH/QingKe additional compressed opcodes) | N | N | N | N | N | N | N
za128rs | 1.0 | 'Za128rs' (Reservation Set Size of at Most 128 Bytes) | Y | Y | Y | Y | Y | Y | Y
za64rs | 1.0 | 'Za64rs' (Reservation Set Size of at Most 64 Bytes) | Y | Y | Y | Y | Y | Y | Y
zaamo | 0.2 | 'Zaamo' (Atomic Memory Operations) | N | N | N | N | N | N | N
zaamo | 1.0 | 'Zaamo' (Atomic Memory Operations) | N | N | Y | Y | Y | Y | Y
zabha | 1.0 | 'Zabha' (Byte and Halfword Atomic Memory Operations) | N | N | N | N | N | N | N
zacas | 1.0 | 'Zacas' (Atomic Compare-And-Swap Instructions) | Y | Y | Y | Y | Y | Y | Y
zalasr | 0.1 | 'Zalasr' (Load-Acquire and Store-Release Instructions) | N | N | N | N | N | N | N
zalasr | 1.0 |  | N | N | N | Y | Y | Y | Y
zalrsc | 0.2 | 'Zalrsc' (Load-Reserved/Store-Conditional) | N | N | N | N | N | N | N
zalrsc | 1.0 | 'Zalrsc' (Load-Reserved/Store-Conditional) | N | N | Y | Y | Y | Y | Y
zama16b | 1.0 | 'Zama16b' (Atomic 16-byte misaligned loads, stores and AMOs) | N | Y | Y | Y | Y | Y | Y
zawrs | 1.0 | 'Zawrs' (Wait on Reservation Set) | Y | Y | Y | Y | Y | Y | Y
zba | 0.93 |  | Y | Y | Y | Y | Y | Y | Y
zba | 1.0 | 'Zba' (Address Generation Instructions) | Y | Y | Y | Y | Y | Y | Y
zbb | 0.93 |  | Y | Y | Y | Y | Y | Y | Y
zbb | 1.0 | 'Zbb' (Basic Bit-Manipulation) | Y | Y | Y | Y | Y | Y | Y
zbc | 1.0 | 'Zbc' (Carry-Less Multiplication) | Y | Y | Y | Y | Y | Y | Y
zbkb | 1.0 | 'Zbkb' (Bitmanip instructions for Cryptography) | Y | Y | Y | Y | Y | Y | Y
zbkc | 1.0 | 'Zbkc' (Carry-less multiply instructions for Cryptography) | Y | Y | Y | Y | Y | Y | Y
zbkx | 1.0 | 'Zbkx' (Crossbar permutation instructions) | Y | Y | Y | Y | Y | Y | Y
zbs | 1.0 | 'Zbs' (Single-Bit Instructions) | Y | Y | Y | Y | Y | Y | Y
zca | 1.0 | 'Zca' (part of the C extension, excluding compressed floating point loads/stores) | Y | Y | Y | Y | Y | Y | Y
zcb | 1.0 | 'Zcb' (Compressed basic bit manipulation instructions) | Y | Y | Y | Y | Y | Y | Y
zcd | 1.0 | 'Zcd' (Compressed Double-Precision Floating-Point Instructions) | Y | Y | Y | Y | Y | Y | Y
zce | 1.0 | 'Zce' (Compressed extensions for microcontrollers) | Y | Y | Y | Y | Y | Y | Y
zcf | 1.0 | 'Zcf' (Compressed Single-Precision Floating-Point Instructions) | Y | Y | Y | Y | Y | Y | Y
zclsd | 1.0 |  | N | N | N | N | Y | Y | Y
zcmop | 1.0 | 'Zcmop' (Compressed May-Be-Operations) | N | Y | Y | Y | Y | Y | Y
zcmp | 1.0 | 'Zcmp' (sequenced instuctions for code-size reduction) | Y | Y | Y | Y | Y | Y | Y
zcmt | 1.0 | 'Zcmt' (table jump instuctions for code-size reduction) | Y | Y | Y | Y | Y | Y | Y
zdinx | 1.0 | 'Zdinx' (Double in Integer) | Y | Y | Y | Y | Y | Y | Y
zfa | 0.1 |  | Y | N | N | N | N | N | N
zfa | 0.2 |  | Y | Y | Y | Y | Y | Y | Y
zfa | 1.0 | 'Zfa' (Additional Floating-Point) | Y | Y | Y | Y | Y | Y | Y
zfbfmin | 0.8 |  | Y | Y | Y | Y | Y | Y | Y
zfbfmin | 1.0 | 'Zfbfmin' (Scalar BF16 Converts) | Y | Y | Y | Y | Y | Y | Y
zfh | 1.0 | 'Zfh' (Half-Precision Floating-Point) | Y | Y | Y | Y | Y | Y | Y
zfhmin | 1.0 | 'Zfhmin' (Half-Precision Floating-Point Minimal) | Y | Y | Y | Y | Y | Y | Y
zfinx | 1.0 | 'Zfinx' (Float in Integer) | Y | Y | Y | Y | Y | Y | Y
zhinx | 1.0 | 'Zhinx' (Half Float in Integer) | Y | Y | Y | Y | Y | Y | Y
zhinxmin | 1.0 | 'Zhinxmin' (Half Float in Integer Minimal) | Y | Y | Y | Y | Y | Y | Y
zibi | 0.1 | 'Zibi' (Branch with Immediate) | N | N | N | N | N | N | N
zic64b | 1.0 | 'Zic64b' (Cache Block Size Is 64 Bytes) | Y | Y | Y | Y | Y | Y | Y
zicbom | 1.0 | 'Zicbom' (Cache-Block Management Instructions) | Y | Y | Y | Y | Y | Y | Y
zicbop | 1.0 | 'Zicbop' (Cache-Block Prefetch Instructions) | Y | Y | Y | Y | Y | Y | Y
zicboz | 1.0 | 'Zicboz' (Cache-Block Zero Instructions) | Y | Y | Y | Y | Y | Y | Y
ziccamoa | 1.0 | 'Ziccamoa' (Main Memory Supports All Atomics in A) | Y | Y | Y | Y | Y | Y | Y
ziccif | 1.0 | 'Ziccif' (Main Memory Supports Instruction Fetch with Atomicity Requirement) | Y | Y | Y | Y | Y | Y | Y
zicclsm | 1.0 | 'Zicclsm' (Main Memory Supports Misaligned Loads/Stores) | Y | Y | Y | Y | Y | Y | Y
ziccrse | 1.0 | 'Ziccrse' (Main Memory Supports Forward Progress on LR/SC Sequences) | Y | Y | Y | Y | Y | Y | Y
zicfilp | 0.2 |  | Y | N | N | N | N | N | N
zicfilp | 0.4 | 'Zicfilp' (Landing pad) | N | N | N | N | N | N | N
zicfilp | 1.0 | 'Zicfilp' (Landing pad) | N | Y | Y | Y | Y | Y | Y
zicfiss | 0.2 |  | Y | N | N | N | N | N | N
zicfiss | 0.4 | 'Zicfiss' (Shadow stack) | N | N | N | N | N | N | N
zicfiss | 1.0 | 'Zicfiss' (Shadow stack) | N | Y | Y | Y | Y | Y | Y
zicntr | 1.0 |  | Y | Y | Y | N | N | N | N
zicntr | 2.0 | 'Zicntr' (Base Counters and Timers) | N | Y | Y | Y | Y | Y | Y
zicond | 1.0 | 'Zicond' (Integer Conditional Operations) | Y | Y | Y | Y | Y | Y | Y
zicsr | 2.0 | 'zicsr' (CSRs) | Y | Y | Y | Y | Y | Y | Y
zifencei | 2.0 | 'Zifencei' (fence.i) | Y | Y | Y | Y | Y | Y | Y
zihintntl | 1.0 | 'Zihintntl' (Non-Temporal Locality Hints) | Y | Y | Y | Y | Y | Y | Y
zihintpause | 1.0 |  | Y | Y | Y | N | N | N | N
zihintpause | 2.0 | 'Zihintpause' (Pause Hint) | Y | Y | Y | Y | Y | Y | Y
zihpm | 1.0 |  | Y | Y | Y | N | N | N | N
zihpm | 2.0 | 'Zihpm' (Hardware Performance Counters) | N | Y | Y | Y | Y | Y | Y
zilsd | 1.0 |  | N | N | N | N | Y | Y | Y
zimop | 1.0 | 'Zimop' (May-Be-Operations) | N | Y | Y | Y | Y | Y | Y
zjid | 0.0 | 'Zjid' (Instruction/Data Cache Synchronization) | Y | Y | Y | Y | Y | Y | Y
zk | 1.0 | 'Zk' (Standard scalar cryptography extension) | Y | Y | Y | Y | Y | Y | Y
zkn | 1.0 | 'Zkn' (NIST Algorithm Suite) | Y | Y | Y | Y | Y | Y | Y
zknd | 1.0 | 'Zknd' (NIST Suite: AES Decryption) | Y | Y | Y | Y | Y | Y | Y
zkne | 1.0 | 'Zkne' (NIST Suite: AES Encryption) | Y | Y | Y | Y | Y | Y | Y
zknh | 1.0 | 'Zknh' (NIST Suite: Hash Function Instructions) | Y | Y | Y | Y | Y | Y | Y
zkr | 1.0 | 'Zkr' (Entropy Source Extension) | Y | Y | Y | Y | Y | Y | Y
zks | 1.0 | 'Zks' (ShangMi Algorithm Suite) | Y | Y | Y | Y | Y | Y | Y
zksed | 1.0 | 'Zksed' (ShangMi Suite: SM4 Block Cipher Instructions) | Y | Y | Y | Y | Y | Y | Y
zksh | 1.0 | 'Zksh' (ShangMi Suite: SM3 Hash Function Instructions) | Y | Y | Y | Y | Y | Y | Y
zkt | 1.0 | 'Zkt' (Data Independent Execution Latency) | Y | Y | Y | Y | Y | Y | Y
zmmul | 1.0 | 'Zmmul' (Integer Multiplication) | Y | Y | Y | Y | Y | Y | Y
ztso | 0.1 | 'Ztso' (Memory Model - Total Store Order) | N | N | N | N | N | N | N
ztso | 1.0 | 'Ztso' (Memory Model - Total Store Order) | N | N | N | Y | Y | Y | Y
zvbb | 1.0 | 'Zvbb' (Vector basic bit-manipulation instructions) | Y | Y | Y | Y | Y | Y | Y
zvbc | 1.0 | 'Zvbc' (Vector Carryless Multiplication) | Y | Y | Y | Y | Y | Y | Y
zvbc32e | 0.7 | 'Zvbc32e' (Vector Carryless Multiplication with 32-bits elements) | N | N | N | N | N | N | N
zve32d | 1.0 |  | Y | Y | Y | N | N | N | N
zve32f | 1.0 | 'Zve32f' (Vector Extensions for Embedded Processors with maximal 32 EEW and F extension) | Y | Y | Y | Y | Y | Y | Y
zve32x | 1.0 | 'Zve32x' (Vector Extensions for Embedded Processors with maximal 32 EEW) | Y | Y | Y | Y | Y | Y | Y
zve64d | 1.0 | 'Zve64d' (Vector Extensions for Embedded Processors with maximal 64 EEW, F and D extension) | Y | Y | Y | Y | Y | Y | Y
zve64f | 1.0 | 'Zve64f' (Vector Extensions for Embedded Processors with maximal 64 EEW and F extension) | Y | Y | Y | Y | Y | Y | Y
zve64x | 1.0 | 'Zve64x' (Vector Extensions for Embedded Processors with maximal 64 EEW) | Y | Y | Y | Y | Y | Y | Y
zvfbfmin | 0.8 |  | Y | Y | Y | Y | Y | Y | Y
zvfbfmin | 1.0 | 'Zvbfmin' (Vector BF16 Converts) | Y | Y | Y | Y | Y | Y | Y
zvfbfwma | 0.8 |  | Y | Y | Y | Y | Y | Y | Y
zvfbfwma | 1.0 | 'Zvfbfwma' (Vector BF16 widening mul-add) | Y | Y | Y | Y | Y | Y | Y
zvfh | 0.1 |  | Y | Y | Y | N | N | N | N
zvfh | 1.0 | 'Zvfh' (Vector Half-Precision Floating-Point) | Y | Y | Y | Y | Y | Y | Y
zvfhmin | 1.0 | 'Zvfhmin' (Vector Half-Precision Floating-Point Minimal) | Y | Y | Y | Y | Y | Y | Y
zvfofp4min | 0.1 | 'Zvfofp4min' (OFP4 conversion extension Zvfofp4min) | N | N | N | Y | Y | Y | Y
zvfofp8min | 0.2 | 'Zvfofp8min' (OFP8 conversion extension Zvfofp8min) | N | N | N | Y | Y | Y | Y
zvkb | 0.1 | 'Zvkb' (Vector Bit-manipulation used in Cryptography) | Y | Y | Y | Y | Y | Y | Y
zvkb | 1.0 | 'Zvkb' (Vector Bit-manipulation used in Cryptography) | Y | Y | Y | Y | Y | Y | Y
zvkg | 0.1 | 'Zvkg' (Vector GCM instructions for Cryptography) | Y | Y | Y | Y | Y | Y | Y
zvkg | 1.0 | 'Zvkg' (Vector GCM instructions for Cryptography) | Y | Y | Y | Y | Y | Y | Y
zvkgs | 0.7 | 'Zvkgs' (Vector-Scalar GCM instructions for Cryptography) | N | N | N | N | N | N | N
zvkn | 1.0 | 'Zvkn' (shorthand for 'Zvkned', 'Zvknhb', 'Zvkb', and 'Zvkt') | Y | Y | Y | Y | Y | Y | Y
zvknc | 1.0 | 'Zvknc' (shorthand for 'Zvknc' and 'Zvbc') | Y | Y | Y | Y | Y | Y | Y
zvkned | 1.0 | 'Zvkned' (Vector AES Encryption & Decryption (Single Round)) | Y | Y | Y | Y | Y | Y | Y
zvknf | 0.1 |  | Y | Y | Y | Y | Y | Y | Y
zvkng | 1.0 | 'zvkng' (shorthand for 'Zvkn' and 'Zvkg') | Y | Y | Y | Y | Y | Y | Y
zvknha | 0.1 | 'Zvknha' (Vector SHA-2 (SHA-256 only)) | Y | Y | Y | Y | Y | Y | Y
zvknha | 1.0 | 'Zvknha' (Vector SHA-2 (SHA-256 only)) | Y | Y | Y | Y | Y | Y | Y
zvknhb | 0.1 | 'Zvknhb' (Vector SHA-2 (SHA-256 and SHA-512)) | Y | Y | Y | Y | Y | Y | Y
zvknhb | 1.0 | 'Zvknhb' (Vector SHA-2 (SHA-256 and SHA-512)) | Y | Y | Y | Y | Y | Y | Y
zvkns | 0.1 | 'Zvkns' (Vector AES Encryption & Decryption (Single Round)) | Y | Y | Y | Y | Y | Y | Y
zvks | 1.0 | 'Zvks' (shorthand for 'Zvksed', 'Zvksh', 'Zvkb', and 'Zvkt') | Y | Y | Y | Y | Y | Y | Y
zvksc | 1.0 | 'Zvksc' (shorthand for 'Zvks' and 'Zvbc') | Y | Y | Y | Y | Y | Y | Y
zvksed | 0.1 | 'Zvksed' (SM4 Block Cipher Instructions) | Y | Y | Y | Y | Y | Y | Y
zvksed | 1.0 | 'Zvksed' (SM4 Block Cipher Instructions) | Y | Y | Y | Y | Y | Y | Y
zvksg | 1.0 | 'Zvksg' (shorthand for 'Zvks' and 'Zvkg') | Y | Y | Y | Y | Y | Y | Y
zvksh | 0.1 | 'Zvksh' (SM3 Hash Function Instructions) | Y | Y | Y | Y | Y | Y | Y
zvksh | 1.0 | 'Zvksh' (SM3 Hash Function Instructions) | Y | Y | Y | Y | Y | Y | Y
zvkt | 1.0 | 'Zvkt' (Vector Data-Independent Execution Latency) | Y | Y | Y | Y | Y | Y | Y
zvl1024b | 1.0 | 'Zvl' (Minimum Vector Length) 1024 | Y | Y | Y | Y | Y | Y | Y
zvl128b | 1.0 | 'Zvl' (Minimum Vector Length) 128 | Y | Y | Y | Y | Y | Y | Y
zvl16384b | 1.0 | 'Zvl' (Minimum Vector Length) 16384 | Y | Y | Y | Y | Y | Y | Y
zvl2048b | 1.0 | 'Zvl' (Minimum Vector Length) 2048 | Y | Y | Y | Y | Y | Y | Y
zvl256b | 1.0 | 'Zvl' (Minimum Vector Length) 256 | Y | Y | Y | Y | Y | Y | Y
zvl32768b | 1.0 | 'Zvl' (Minimum Vector Length) 32768 | Y | Y | Y | Y | Y | Y | Y
zvl32b | 1.0 | 'Zvl' (Minimum Vector Length) 32 | Y | Y | Y | Y | Y | Y | Y
zvl4096b | 1.0 | 'Zvl' (Minimum Vector Length) 4096 | Y | Y | Y | Y | Y | Y | Y
zvl512b | 1.0 | 'Zvl' (Minimum Vector Length) 512 | Y | Y | Y | Y | Y | Y | Y
zvl64b | 1.0 | 'Zvl' (Minimum Vector Length) 64 | Y | Y | Y | Y | Y | Y | Y
zvl65536b | 1.0 | 'Zvl' (Minimum Vector Length) 65536 | Y | Y | Y | Y | Y | Y | Y
zvl8192b | 1.0 | 'Zvl' (Minimum Vector Length) 8192 | Y | Y | Y | Y | Y | Y | Y
zvlsseg | 0.10 |  | Y | Y | Y | Y | Y | Y | Y
zvlsseg | 1.0 |  | Y | Y | Y | Y | Y | Y | Y
zvqdotq | 0.0 | 'Zvqdotq' (Vector quad widening 4D Dot Product) | N | N | N | N | N | N | N

## Clang Extensions
Name | Version | Description | clang-2.0.3 | clang-3.1.5 | clang-4.0.0 | clang-4.0.1 | clang-4.0.2 | clang-4.0.3
a | 2.0 |  | N | N | N | N | N | N
a | 2.1 | 'A' (Atomic Instructions) | Y | Y | Y | Y | Y | Y
b | 1.0 | 'B' (the collection of the Zba, Zbb, Zbs extensions) | N | Y | Y | Y | Y | Y
c | 2.0 | 'C' (Compressed Instructions) | Y | Y | Y | Y | Y | Y
d | 2.0 |  | N | N | N | N | N | N
d | 2.2 | 'D' (Double-Precision Floating-Point) | Y | Y | Y | Y | Y | Y
e | 1.9 |  | N | N | N | N | N | N
e | 2.0 | Implements RV{32,64}E (provides 16 rather than 32 GPRs) | Y | Y | Y | Y | Y | Y
f | 2.0 |  | N | N | N | N | N | N
f | 2.2 | 'F' (Single-Precision Floating-Point) | Y | Y | Y | Y | Y | Y
h | 1.0 | 'H' (Hypervisor) | Y | Y | Y | Y | Y | Y
i | 2.0 |  | N | N | N | N | N | N
i | 2.1 | 'I' (Base Integer Instruction Set) | Y | Y | Y | Y | Y | Y
m | 2.0 | 'M' (Integer Multiplication and Division) | Y | Y | Y | Y | Y | Y
sdext | 1.0 | 'Sdext' (External Debugging Extension) | Y | Y | Y | Y | Y | Y
sdtrig | 1.0 | 'Sdtrig' (Debugging Triggers) | Y | Y | Y | Y | Y | Y
sha | 1.0 | 'Sha' (Augmented Hypervisor) | N | N | Y | Y | Y | Y
shcounterenw | 1.0 | 'Shcounterenw' (Support writeable hcounteren enable bit for any hpmcounter that is not read-only zero) | Y | Y | Y | Y | Y | Y
shgatpa | 1.0 | 'Sgatpa' (SvNNx4 mode supported for all modes supported by satp, as well as Bare) | Y | Y | Y | Y | Y | Y
shtvala | 1.0 | 'Shtvala' (htval provides all needed values) | Y | Y | Y | Y | Y | Y
shvsatpa | 1.0 | 'Svsatpa' (vsatp supports all modes supported by satp) | Y | Y | Y | Y | Y | Y
shvstvala | 1.0 | 'Shvstvala' (vstval provides all needed values) | Y | Y | Y | Y | Y | Y
shvstvecd | 1.0 | 'Shvstvecd' (vstvec supports Direct mode) | Y | Y | Y | Y | Y | Y
smaia | 1.0 | 'Smaia' (Advanced Interrupt Architecture Machine Level) | Y | Y | Y | Y | Y | Y
smcdeleg | 1.0 | 'Smcdeleg' (Counter Delegation Machine Level) | N | N | Y | Y | Y | Y
smcsrind | 1.0 | 'Smcsrind' (Indirect CSR Access Machine Level) | N | Y | Y | Y | Y | Y
smctr | 1.0 | 'Smctr' (Control Transfer Records Machine Level) | N | Y | Y | Y | Y | Y
smdbltrp | 1.0 | 'Smdbltrp' (Double Trap Machine Level) | N | N | Y | Y | Y | Y
smepmp | 1.0 | 'Smepmp' (Enhanced Physical Memory Protection) | Y | Y | Y | Y | Y | Y
smmpm | 0.8 | 'Smmpm' (Machine-level Pointer Masking for M-mode) | Y | N | N | N | N | N
smmpm | 1.0 | 'Smmpm' (Machine-level Pointer Masking for M-mode) | N | Y | Y | Y | Y | Y
smnpm | 0.8 | 'Smnpm' (Machine-level Pointer Masking for next lower privilege mode) | Y | N | N | N | N | N
smnpm | 1.0 | 'Smnpm' (Machine-level Pointer Masking for next lower privilege mode) | N | Y | Y | Y | Y | Y
smrnmi | 0.5 | 'Smrnmi' (Resumable Non-Maskable Interrupts) | Y | N | N | N | N | N
smrnmi | 1.0 | 'Smrnmi' (Resumable Non-Maskable Interrupts) | N | Y | Y | Y | Y | Y
smstateen | 1.0 | 'Smstateen' (Machine-mode view of the state-enable extension.) | Y | Y | Y | Y | Y | Y
smwg | 0.3 | 'Smwg' (The Smwg extension adds the mlwid CSR, which is an M-mode read-write CSR, whose least-significant bits set the WID to be used by lower-privilege modes.) | Y | Y | Y | Y | Y | Y
smwgd | 0.3 | 'Smwgd' (The Smwgd extension adds the mwiddeleg M-mode read-write CSR. The mwiddeleg register represents a set of WIDs as a bit vector with WID i represented by bit i of the register.) | Y | Y | Y | Y | Y | Y
ss | 1.12 | 'Ss' (Supervisor Architecture) | Y | Y | Y | Y | Y | Y
ss | 1.13 | 'Ss' (Supervisor Architecture) | Y | Y | Y | Y | Y | Y
ssaia | 1.0 | 'Ssaia' (Advanced Interrupt Architecture Supervisor Level) | Y | Y | Y | Y | Y | Y
ssccfg | 1.0 | 'Ssccfg' (Counter Configuration Supervisor Level) | N | N | Y | Y | Y | Y
ssccptr | 1.0 | 'Ssccptr' (Main memory supports page table reads) | Y | Y | Y | Y | Y | Y
sscofpmf | 1.0 | 'Sscofpmf' (Count Overflow and Mode-Based Filtering Architecture extension) | Y | Y | Y | Y | Y | Y
sscounterenw | 1.0 | 'Sscounterenw' (Support writeable scounteren enable bit for any hpmcounter that is not read-only zero) | Y | Y | Y | Y | Y | Y
sscsrind | 1.0 | 'Sscsrind' (Indirect CSR Access Supervisor Level) | N | Y | Y | Y | Y | Y
ssctr | 1.0 | 'Ssctr' (Control Transfer Records Supervisor Level) | N | Y | Y | Y | Y | Y
ssdbltrp | 1.0 | 'Ssdbltrp' (Double Trap Supervisor Level) | N | N | Y | Y | Y | Y
ssnpm | 0.8 | 'Ssnpm' (Supervisor-level Pointer Masking for next lower privilege mode) | Y | N | N | N | N | N
ssnpm | 1.0 | 'Ssnpm' (Supervisor-level Pointer Masking for next lower privilege mode) | N | Y | Y | Y | Y | Y
sspm | 0.8 | 'Sspm' (Indicates Supervisor-mode Pointer Masking) | Y | N | N | N | N | N
sspm | 1.0 | 'Sspm' (Indicates Supervisor-mode Pointer Masking) | N | Y | Y | Y | Y | Y
ssqosid | 1.0 | 'Ssqosid' (Quality-of-Service (QoS) Identifiers) | Y | Y | Y | Y | Y | Y
ssstateen | 1.0 | 'Ssstateen' (Supervisor-mode view of the state-enable extension) | Y | Y | Y | Y | Y | Y
ssstrict | 1.0 | 'Ssstrict' (No non-conforming extensions are present) | Y | Y | Y | Y | Y | Y
sstc | 1.0 | 'Sstc' (Supervisor-mode timer interrupts) | Y | Y | Y | Y | Y | Y
sstvala | 1.0 | 'Sstvala' (stval provides all needed values) | Y | Y | Y | Y | Y | Y
sstvecd | 1.0 | 'Sstvecd' (stvec supports Direct mode) | Y | Y | Y | Y | Y | Y
ssu64xl | 1.0 | 'Ssu64xl' (UXLEN=64 supported) | Y | Y | Y | Y | Y | Y
sswg | 0.3 | 'Sswg' (The Sswg extension adds the [H]S-mode read-write slwid CSR, which sets the WID used for modes lower than [H]S-mode.) | Y | Y | Y | Y | Y | Y
supm | 0.8 | 'Supm' (Indicates User-mode Pointer Masking) | Y | N | N | N | N | N
supm | 1.0 | 'Supm' (Indicates User-mode Pointer Masking) | N | Y | Y | Y | Y | Y
sv39 | 1.12 |  | N | N | N | N | N | N
sv48 | 1.12 |  | N | N | N | N | N | N
sv57 | 1.12 |  | N | N | N | N | N | N
svade | 1.0 | 'Svade' (Raise exceptions on improper A/D bits) | Y | Y | Y | Y | Y | Y
svadu | 1.0 | 'Svadu' (Hardware A/D updates) | Y | Y | Y | Y | Y | Y
svbare | 1.0 | 'Svbare' $(satp mode Bare supported) | Y | Y | Y | Y | Y | Y
svinval | 1.0 | 'Svinval' (Fine-Grained Address-Translation Cache Invalidation) | Y | Y | Y | Y | Y | Y
svnapot | 1.0 | 'Svnapot' (NAPOT Translation Contiguity) | Y | Y | Y | Y | Y | Y
svpbmt | 1.0 | 'Svpbmt' (Page-Based Memory Types) | Y | Y | Y | Y | Y | Y
svptead | 1.0 |  | N | N | N | N | N | N
svukte | 0.4 | 'Svukte' (Address-Independent Latency of User-Mode Faults to Supervisor Addresses) | N | Y | Y | Y | Y | Y
svvptc | 1.0 | 'Svvptc' (Obviating Memory-Management Instructions after Marking PTEs Valid) | N | N | Y | Y | Y | Y
v | 0.10 |  | N | N | N | N | N | N
v | 1.0 | 'V' (Vector Extension for Application Processors) | Y | Y | Y | Y | Y | Y
xcvalu | 1.0 | 'XCValu' (CORE-V ALU Operations) | Y | Y | Y | Y | Y | Y
xcvbi | 1.0 | 'XCVbi' (CORE-V Immediate Branching) | Y | Y | Y | Y | Y | Y
xcvbitmanip | 1.0 | 'XCVbitmanip' (CORE-V Bit Manipulation) | Y | Y | Y | Y | Y | Y
xcvelw | 1.0 | 'XCVelw' (CORE-V Event Load Word) | Y | Y | Y | Y | Y | Y
xcvmac | 1.0 | 'XCVmac' (CORE-V Multiply-Accumulate) | Y | Y | Y | Y | Y | Y
xcvmem | 1.0 | 'XCVmem' (CORE-V Post-incrementing Load & Store) | Y | Y | Y | Y | Y | Y
xcvsimd | 1.0 | 'XCVsimd' (CORE-V SIMD ALU) | Y | Y | Y | Y | Y | Y
xqcia | 0.2 | 'Xqcia' (Qualcomm uC Arithmetic Extension) | N | N | Y | Y | Y | Y
xqciac | 0.2 | 'Xqciac' (Qualcomm uC Load-Store Address Calculation Extension) | N | N | Y | Y | Y | Y
xqcicli | 0.2 | 'Xqcicli' (Qualcomm uC Conditional Load Immediate Extension) | N | N | Y | Y | Y | Y
xqcicm | 0.2 | 'Xqcicm' (Qualcomm uC Conditional Move Extension) | N | N | Y | Y | Y | Y
xqcics | 0.2 | 'Xqcics' (Qualcomm uC Conditional Select Extension) | N | N | Y | Y | Y | Y
xqcicsr | 0.2 | 'Xqcicsr' (Qualcomm uC CSR Extension) | N | N | Y | Y | Y | Y
xqciint | 0.2 | 'Xqciint' (Qualcomm uC Interrupts Extension) | N | N | Y | Y | Y | Y
xqcilo | 0.2 | 'Xqcilo' (Qualcomm uC Large Offset Load Store Extension) | N | N | Y | Y | Y | Y
xqcilsm | 0.2 | 'Xqcilsm' (Qualcomm uC Load Store Multiple Extension) | N | N | Y | Y | Y | Y
xqcisls | 0.2 | 'Xqcisls' (Qualcomm uC Scaled Load Store Extension) | N | N | Y | Y | Y | Y
xsfcease | 0.1 | 'XSfcease' (SiFive sf.cease Instruction) | N | Y | Y | Y | Y | Y
xsfcease | 1.0 | 'XSfcease' (SiFive sf.cease Instruction) | N | Y | Y | Y | Y | Y
xsfmm128t | 0.6 | 'XSfmm128t' TE=128 configuration | N | Y | Y | Y | Y | Y
xsfmm16t | 0.6 | 'XSfmm16t' TE=16 configuration | N | Y | Y | Y | Y | Y
xsfmm32a | 0.6 | 'XSfmm32a' (TEW=32-bit accumulation) operands - int: 8b; float: fp16, bf16, fp32 | N | Y | Y | Y | Y | Y
xsfmm32a16f | 0.6 | 'XSfmm32a16f' (TEW=32-bit accumulation) operands - float: 16b, widen=2 (IEEE, BF) | N | Y | Y | Y | Y | Y
xsfmm32a32f | 0.6 | 'XSfmm32a32f' (TEW=32-bit accumulation) operands - float: 32b | N | Y | Y | Y | Y | Y
xsfmm32a4i | 0.6 | 'XSfmm32a4i' (TEW=32-bit accumulation) operands - int: 4b (packed) | N | Y | Y | N | N | N
xsfmm32a8f | 0.6 | 'XSfmm32a8f' (TEW=32-bit accumulation) operands - float: fp8 | N | Y | Y | Y | Y | Y
xsfmm32a8i | 0.6 | 'XSfmm32a8i' (TEW=32-bit accumulation) operands - int: 8b | N | Y | Y | Y | Y | Y
xsfmm32ea | 0.6 | 'XSfmm32ea' (TEW=32-bit accumulation) instructions: sf.vset*, sf.vtmv*, sf.mm.f.f (SEW=32), sf.vtzero | N | Y | N | N | N | N
xsfmm32t | 0.6 | 'XSfmm32t' TE=32 configuration | N | Y | Y | Y | Y | Y
xsfmm64a64f | 0.6 | 'XSfmm64a64f' (TEW=64-bit accumulation) operands - float: fp64 | N | Y | Y | Y | Y | Y
xsfmm64t | 0.6 | 'XSfmm64t' TE=64 configuration | N | Y | Y | Y | Y | Y
xsfmmbase | 0.6 | 'XSfmmbase' All non arithmetic instructions for all TEWs and sf.vtzero | N | Y | Y | Y | Y | Y
xsfpgflushdlone | 0.1 | 'XSfpgflushdlone' (Cache Flush/Power Down Instructions) | Y | Y | Y | Y | Y | Y
xsfpmpmt | 0.1 | 'Xsfpmpmt' (SiFive PMP-based Memory Types Extension) | N | Y | Y | Y | Y | Y
xsfsci | 1.0 | 'XSfsci' (SiFive Custom Scalar Coprocessor Interface Instructions) | N | Y | Y | Y | Y | Y
xsfvcp | 0.1 |  | N | N | N | N | N | N
xsfvcp | 1.0 | 'XSfvcp' (SiFive Custom Vector Coprocessor Interface Instructions) | Y | Y | Y | Y | Y | Y
xsfvfbfa | 0.1 | 'XSfvfbfa' (SiFive custom additional BF16 vector compute support) | N | Y | Y | Y | Y | Y
xsfvfbfexp16e | 0.1 | 'Xsfvfbfexp16e' (SiFive Vector Floating-Point Exponential Function Instruction, BFloat16) | N | Y | Y | Y | Y | Y
xsfvfexp16e | 0.1 | 'Xsfvfexp16e' (SiFive Vector Floating-Point Exponential Function Instruction, Half Precision) | N | Y | Y | Y | Y | Y
xsfvfexp32e | 0.1 | 'Xsfvfexp32e' (SiFive Vector Floating-Point Exponential Function Instruction, Single Precision) | N | Y | Y | Y | Y | Y
xsfvfexpa | 0.2 | 'Xsfvfexpa' (SiFive Vector Floating-Point Exponential Approximation Instruction) | N | Y | Y | Y | Y | Y
xsfvfexpa64e | 0.2 | 'Xsfvfexpa64e' (SiFive Vector Floating-Point Exponential Approximation Instruction with Double-Precision) | N | Y | Y | Y | Y | Y
xsfvfhbfmin | 0.1 | 'Xsfvfhbfmin' (SiFive custom minimal BF16 vector support) | Y | Y | Y | Y | Y | Y
xsfvfnrclipxfqf | 0.1 | 'XSfvfnrclipxfqf' (SiFive FP32-to-int8 Ranged Clip Instructions) | Y | Y | Y | Y | Y | Y
xsfvfnrclipxfqf | 1.0 | 'XSfvfnrclipxfqf' (SiFive FP32-to-int8 Ranged Clip Instructions) | Y | Y | Y | Y | Y | Y
xsfvfwmaccqqq | 0.1 | 'XSfvfwmaccqqq' (SiFive Matrix Multiply Accumulate Instruction and 4-by-4)) | Y | Y | Y | Y | Y | Y
xsfvfwmaccqqq | 1.0 | 'XSfvfwmaccqqq' (SiFive Matrix Multiply Accumulate Instruction and 4-by-4)) | Y | Y | Y | Y | Y | Y
xsfvqdotq | 0.1 | 'Xsfvqdotq' (SiFive Vector Quad-Widening 4D Dot Product Instructions) | Y | Y | Y | Y | Y | Y
xsfvqmaccdod | 0.1 | 'XSfvqmaccdod' (SiFive Int8 Matrix Multiplication Instructions (2-by-8 and 8-by-2)) | Y | Y | Y | Y | Y | Y
xsfvqmaccdod | 1.0 | 'XSfvqmaccdod' (SiFive Int8 Matrix Multiplication Instructions (2-by-8 and 8-by-2)) | Y | Y | Y | Y | Y | Y
xsfvqmaccqoq | 0.1 | 'XSfvqmaccqoq' (SiFive Int8 Matrix Multiplication Instructions (4-by-8 and 8-by-4)) | Y | Y | Y | Y | Y | Y
xsfvqmaccqoq | 1.0 | 'XSfvqmaccqoq' (SiFive Int8 Matrix Multiplication Instructions (4-by-8 and 8-by-4)) | Y | Y | Y | Y | Y | Y
xsifivecdiscarddlone | 0.1 | 'XSiFivecdiscarddlone' (SiFive sf.cdiscard.d.l1 Instruction) | N | Y | Y | Y | Y | Y
xsifivecdiscarddlone | 1.0 | 'XSiFivecdiscarddlone' (SiFive sf.cdiscard.d.l1 Instruction) | N | Y | Y | Y | Y | Y
xsifivecdiscarddlone0.1 | 'XSiFivecdiscarddlone' | (Cache Flush/Power Down Instructions) | Y | N | N | N | N | N
xsifivecflushdlone | 0.1 | 'XSiFivecflushdlone' (Cache Flush/Power Down Instructions) | Y | Y | Y | Y | Y | Y
xsifivecflushdlone | 1.0 | 'XSiFivecflushdlone' (SiFive sf.cflush.d.l1 Instruction) | N | Y | Y | Y | Y | Y
xtheadba | 1.0 | 'xtheadba' (T-Head address calculation instructions) | Y | Y | Y | Y | Y | Y
xtheadbb | 1.0 | 'xtheadbb' (T-Head basic bit-manipulation instructions) | Y | Y | Y | Y | Y | Y
xtheadbs | 1.0 | 'xtheadbs' (T-Head single-bit instructions) | Y | Y | Y | Y | Y | Y
xtheadcmo | 1.0 | 'xtheadcmo' (T-Head cache management instructions) | Y | Y | Y | Y | Y | Y
xtheadcondmov | 1.0 | 'xtheadcondmov' (T-Head conditional move instructions) | Y | Y | Y | Y | Y | Y
xtheadfmemidx | 1.0 | 'xtheadfmemidx' (T-Head FP Indexed Memory Operations) | Y | Y | Y | Y | Y | Y
xtheadfmv | 1.0 |  | N | N | N | N | N | N
xtheadint | 1.0 |  | N | N | N | N | N | N
xtheadmac | 1.0 | 'xtheadmac' (T-Head Multiply-Accumulate Instructions) | Y | Y | Y | Y | Y | Y
xtheadmemidx | 1.0 | 'xtheadmemidx' (T-Head Indexed Memory Operations) | Y | Y | Y | Y | Y | Y
xtheadmempair | 1.0 | 'xtheadmempair' (T-Head two-GPR Memory Operations) | Y | Y | Y | Y | Y | Y
xtheadsync | 1.0 | 'xtheadsync' (T-Head multicore synchronization instructions) | Y | Y | Y | Y | Y | Y
xtheadvdot | 1.0 | 'xtheadvdot' (T-Head Vector Extensions for Dot) | Y | Y | Y | Y | Y | Y
xtheadvector | 1.0 |  | N | N | N | N | N | N
xventanacondops | 1.0 | 'XVentanaCondOps' (Ventana Conditional Ops) | Y | Y | Y | Y | Y | Y
xwchc | 2.2 | 'Xwchc' (WCH/QingKe additional compressed opcodes) | N | N | Y | Y | Y | Y
za128rs | 1.0 | 'Za128rs' (Reservation Set Size of at Most 128 Bytes) | Y | Y | Y | Y | Y | Y
za64rs | 1.0 | 'Za64rs' (Reservation Set Size of at Most 64 Bytes) | Y | Y | Y | Y | Y | Y
zaamo | 0.2 | 'Zaamo' (Atomic Memory Operations) | Y | Y | N | N | N | N
zaamo | 1.0 | 'Zaamo' (Atomic Memory Operations) | N | N | Y | Y | Y | Y
zabha | 1.0 | 'Zabha' (Byte and Halfword Atomic Memory Operations) | Y | Y | Y | Y | Y | Y
zacas | 1.0 | 'Zacas' (Atomic Compare-And-Swap Instructions) | Y | Y | Y | Y | Y | Y
zalasr | 0.1 | 'Zalasr' (Load-Acquire and Store-Release Instructions) | Y | Y | Y | Y | Y | Y
zalasr | 1.0 |  | N | N | N | N | N | N
zalrsc | 0.2 | 'Zalrsc' (Load-Reserved/Store-Conditional) | Y | Y | N | N | N | N
zalrsc | 1.0 | 'Zalrsc' (Load-Reserved/Store-Conditional) | N | N | Y | Y | Y | Y
zama16b | 1.0 | 'Zama16b' (Atomic 16-byte misaligned loads, stores and AMOs) | Y | Y | Y | Y | Y | Y
zawrs | 1.0 | 'Zawrs' (Wait on Reservation Set) | Y | Y | Y | Y | Y | Y
zba | 0.93 |  | N | N | N | N | N | N
zba | 1.0 | 'Zba' (Address Generation Instructions) | Y | Y | Y | Y | Y | Y
zbb | 0.93 |  | N | N | N | N | N | N
zbb | 1.0 | 'Zbb' (Basic Bit-Manipulation) | Y | Y | Y | Y | Y | Y
zbc | 1.0 | 'Zbc' (Carry-Less Multiplication) | Y | Y | Y | Y | Y | Y
zbkb | 1.0 | 'Zbkb' (Bitmanip instructions for Cryptography) | Y | Y | Y | Y | Y | Y
zbkc | 1.0 | 'Zbkc' (Carry-less multiply instructions for Cryptography) | Y | Y | Y | Y | Y | Y
zbkx | 1.0 | 'Zbkx' (Crossbar permutation instructions) | Y | Y | Y | Y | Y | Y
zbs | 1.0 | 'Zbs' (Single-Bit Instructions) | Y | Y | Y | Y | Y | Y
zca | 1.0 | 'Zca' (part of the C extension, excluding compressed floating point loads/stores) | Y | Y | Y | Y | Y | Y
zcb | 1.0 | 'Zcb' (Compressed basic bit manipulation instructions) | Y | Y | Y | Y | Y | Y
zcd | 1.0 | 'Zcd' (Compressed Double-Precision Floating-Point Instructions) | Y | Y | Y | Y | Y | Y
zce | 1.0 | 'Zce' (Compressed extensions for microcontrollers) | Y | Y | Y | Y | Y | Y
zcf | 1.0 | 'Zcf' (Compressed Single-Precision Floating-Point Instructions) | Y | Y | Y | Y | Y | Y
zclsd | 1.0 |  | N | N | N | N | N | N
zcmop | 1.0 | 'Zcmop' (Compressed May-Be-Operations) | Y | Y | Y | Y | Y | Y
zcmp | 1.0 | 'Zcmp' (sequenced instuctions for code-size reduction) | Y | Y | Y | Y | Y | Y
zcmt | 1.0 | 'Zcmt' (table jump instuctions for code-size reduction) | Y | Y | Y | Y | Y | Y
zdinx | 1.0 | 'Zdinx' (Double in Integer) | Y | Y | Y | Y | Y | Y
zfa | 0.1 |  | N | N | N | N | N | N
zfa | 0.2 |  | N | N | N | N | N | N
zfa | 1.0 | 'Zfa' (Additional Floating-Point) | Y | Y | Y | Y | Y | Y
zfbfmin | 0.8 |  | N | N | N | N | N | N
zfbfmin | 1.0 | 'Zfbfmin' (Scalar BF16 Converts) | Y | Y | Y | Y | Y | Y
zfh | 1.0 | 'Zfh' (Half-Precision Floating-Point) | Y | Y | Y | Y | Y | Y
zfhmin | 1.0 | 'Zfhmin' (Half-Precision Floating-Point Minimal) | Y | Y | Y | Y | Y | Y
zfinx | 1.0 | 'Zfinx' (Float in Integer) | Y | Y | Y | Y | Y | Y
zhinx | 1.0 | 'Zhinx' (Half Float in Integer) | Y | Y | Y | Y | Y | Y
zhinxmin | 1.0 | 'Zhinxmin' (Half Float in Integer Minimal) | Y | Y | Y | Y | Y | Y
zibi | 0.1 | 'Zibi' (Branch with Immediate) | N | N | N | N | Y | Y
zic64b | 1.0 | 'Zic64b' (Cache Block Size Is 64 Bytes) | Y | Y | Y | Y | Y | Y
zicbom | 1.0 | 'Zicbom' (Cache-Block Management Instructions) | Y | Y | Y | Y | Y | Y
zicbop | 1.0 | 'Zicbop' (Cache-Block Prefetch Instructions) | Y | Y | Y | Y | Y | Y
zicboz | 1.0 | 'Zicboz' (Cache-Block Zero Instructions) | Y | Y | Y | Y | Y | Y
ziccamoa | 1.0 | 'Ziccamoa' (Main Memory Supports All Atomics in A) | Y | Y | Y | Y | Y | Y
ziccif | 1.0 | 'Ziccif' (Main Memory Supports Instruction Fetch with Atomicity Requirement) | Y | Y | Y | Y | Y | Y
zicclsm | 1.0 | 'Zicclsm' (Main Memory Supports Misaligned Loads/Stores) | Y | Y | Y | Y | Y | Y
ziccrse | 1.0 | 'Ziccrse' (Main Memory Supports Forward Progress on LR/SC Sequences) | Y | Y | Y | Y | Y | Y
zicfilp | 0.2 |  | N | N | N | N | N | N
zicfilp | 0.4 | 'Zicfilp' (Landing pad) | Y | N | N | N | N | N
zicfilp | 1.0 | 'Zicfilp' (Landing pad) | N | Y | Y | Y | Y | Y
zicfiss | 0.2 |  | N | N | N | N | N | N
zicfiss | 0.4 | 'Zicfiss' (Shadow stack) | Y | N | N | N | N | N
zicfiss | 1.0 | 'Zicfiss' (Shadow stack) | N | Y | Y | Y | Y | Y
zicntr | 1.0 |  | N | N | N | N | N | N
zicntr | 2.0 | 'Zicntr' (Base Counters and Timers) | Y | Y | Y | Y | Y | Y
zicond | 1.0 | 'Zicond' (Integer Conditional Operations) | Y | Y | Y | Y | Y | Y
zicsr | 2.0 | 'zicsr' (CSRs) | Y | Y | Y | Y | Y | Y
zifencei | 2.0 | 'Zifencei' (fence.i) | Y | Y | Y | Y | Y | Y
zihintntl | 1.0 | 'Zihintntl' (Non-Temporal Locality Hints) | Y | Y | Y | Y | Y | Y
zihintpause | 1.0 |  | N | N | N | N | N | N
zihintpause | 2.0 | 'Zihintpause' (Pause Hint) | Y | Y | Y | Y | Y | Y
zihpm | 1.0 |  | N | N | N | N | N | N
zihpm | 2.0 | 'Zihpm' (Hardware Performance Counters) | Y | Y | Y | Y | Y | Y
zilsd | 1.0 |  | N | N | N | N | N | N
zimop | 1.0 | 'Zimop' (May-Be-Operations) | Y | Y | Y | Y | Y | Y
zjid | 0.0 | 'Zjid' (Instruction/Data Cache Synchronization) | Y | Y | Y | Y | Y | Y
zk | 1.0 | 'Zk' (Standard scalar cryptography extension) | Y | Y | Y | Y | Y | Y
zkn | 1.0 | 'Zkn' (NIST Algorithm Suite) | Y | Y | Y | Y | Y | Y
zknd | 1.0 | 'Zknd' (NIST Suite: AES Decryption) | Y | Y | Y | Y | Y | Y
zkne | 1.0 | 'Zkne' (NIST Suite: AES Encryption) | Y | Y | Y | Y | Y | Y
zknh | 1.0 | 'Zknh' (NIST Suite: Hash Function Instructions) | Y | Y | Y | Y | Y | Y
zkr | 1.0 | 'Zkr' (Entropy Source Extension) | Y | Y | Y | Y | Y | Y
zks | 1.0 | 'Zks' (ShangMi Algorithm Suite) | Y | Y | Y | Y | Y | Y
zksed | 1.0 | 'Zksed' (ShangMi Suite: SM4 Block Cipher Instructions) | Y | Y | Y | Y | Y | Y
zksh | 1.0 | 'Zksh' (ShangMi Suite: SM3 Hash Function Instructions) | Y | Y | Y | Y | Y | Y
zkt | 1.0 | 'Zkt' (Data Independent Execution Latency) | Y | Y | Y | Y | Y | Y
zmmul | 1.0 | 'Zmmul' (Integer Multiplication) | Y | Y | Y | Y | Y | Y
ztso | 0.1 | 'Ztso' (Memory Model - Total Store Order) | Y | Y | N | N | N | N
ztso | 1.0 | 'Ztso' (Memory Model - Total Store Order) | N | N | Y | Y | Y | Y
zvbb | 1.0 | 'Zvbb' (Vector basic bit-manipulation instructions) | Y | Y | Y | Y | Y | Y
zvbc | 1.0 | 'Zvbc' (Vector Carryless Multiplication) | Y | Y | Y | Y | Y | Y
zvbc32e | 0.7 | 'Zvbc32e' (Vector Carryless Multiplication with 32-bits elements) | N | N | Y | Y | Y | Y
zve32d | 1.0 |  | N | N | N | N | N | N
zve32f | 1.0 | 'Zve32f' (Vector Extensions for Embedded Processors with maximal 32 EEW and F extension) | Y | Y | Y | Y | Y | Y
zve32x | 1.0 | 'Zve32x' (Vector Extensions for Embedded Processors with maximal 32 EEW) | Y | Y | Y | Y | Y | Y
zve64d | 1.0 | 'Zve64d' (Vector Extensions for Embedded Processors with maximal 64 EEW, F and D extension) | Y | Y | Y | Y | Y | Y
zve64f | 1.0 | 'Zve64f' (Vector Extensions for Embedded Processors with maximal 64 EEW and F extension) | Y | Y | Y | Y | Y | Y
zve64x | 1.0 | 'Zve64x' (Vector Extensions for Embedded Processors with maximal 64 EEW) | Y | Y | Y | Y | Y | Y
zvfbfmin | 0.8 |  | N | N | N | N | N | N
zvfbfmin | 1.0 | 'Zvbfmin' (Vector BF16 Converts) | Y | Y | Y | Y | Y | Y
zvfbfwma | 0.8 |  | N | N | N | N | N | N
zvfbfwma | 1.0 | 'Zvfbfwma' (Vector BF16 widening mul-add) | Y | Y | Y | Y | Y | Y
zvfh | 0.1 |  | N | N | N | N | N | N
zvfh | 1.0 | 'Zvfh' (Vector Half-Precision Floating-Point) | Y | Y | Y | Y | Y | Y
zvfhmin | 1.0 | 'Zvfhmin' (Vector Half-Precision Floating-Point Minimal) | Y | Y | Y | Y | Y | Y
zvfofp4min | 0.1 | 'Zvfofp4min' (OFP4 conversion extension Zvfofp4min) | N | N | Y | Y | Y | Y
zvfofp8min | 0.2 | 'Zvfofp8min' (OFP8 conversion extension Zvfofp8min) | N | N | Y | Y | Y | Y
zvkb | 0.1 | 'Zvkb' (Vector Bit-manipulation used in Cryptography) | Y | Y | Y | Y | Y | Y
zvkb | 1.0 | 'Zvkb' (Vector Bit-manipulation used in Cryptography) | Y | Y | Y | Y | Y | Y
zvkg | 0.1 | 'Zvkg' (Vector GCM instructions for Cryptography) | Y | Y | Y | Y | Y | Y
zvkg | 1.0 | 'Zvkg' (Vector GCM instructions for Cryptography) | Y | Y | Y | Y | Y | Y
zvkgs | 0.7 | 'Zvkgs' (Vector-Scalar GCM instructions for Cryptography) | N | N | Y | Y | Y | Y
zvkn | 1.0 | 'Zvkn' (shorthand for 'Zvkned', 'Zvknhb', 'Zvkb', and 'Zvkt') | Y | Y | Y | Y | Y | Y
zvknc | 1.0 | 'Zvknc' (shorthand for 'Zvknc' and 'Zvbc') | Y | Y | Y | Y | Y | Y
zvkned | 1.0 | 'Zvkned' (Vector AES Encryption & Decryption (Single Round)) | Y | Y | Y | Y | Y | Y
zvknf | 0.1 |  | N | N | N | N | N | N
zvkng | 1.0 | 'zvkng' (shorthand for 'Zvkn' and 'Zvkg') | Y | Y | Y | Y | Y | Y
zvknha | 0.1 | 'Zvknha' (Vector SHA-2 (SHA-256 only)) | Y | Y | Y | Y | Y | Y
zvknha | 1.0 | 'Zvknha' (Vector SHA-2 (SHA-256 only)) | Y | Y | Y | Y | Y | Y
zvknhb | 0.1 | 'Zvknhb' (Vector SHA-2 (SHA-256 and SHA-512)) | Y | Y | Y | Y | Y | Y
zvknhb | 1.0 | 'Zvknhb' (Vector SHA-2 (SHA-256 and SHA-512)) | Y | Y | Y | Y | Y | Y
zvkns | 0.1 | 'Zvkns' (Vector AES Encryption & Decryption (Single Round)) | Y | Y | Y | Y | Y | Y
zvks | 1.0 | 'Zvks' (shorthand for 'Zvksed', 'Zvksh', 'Zvkb', and 'Zvkt') | Y | Y | Y | Y | Y | Y
zvksc | 1.0 | 'Zvksc' (shorthand for 'Zvks' and 'Zvbc') | Y | Y | Y | Y | Y | Y
zvksed | 0.1 | 'Zvksed' (SM4 Block Cipher Instructions) | Y | Y | Y | Y | Y | Y
zvksed | 1.0 | 'Zvksed' (SM4 Block Cipher Instructions) | Y | Y | Y | Y | Y | Y
zvksg | 1.0 | 'Zvksg' (shorthand for 'Zvks' and 'Zvkg') | Y | Y | Y | Y | Y | Y
zvksh | 0.1 | 'Zvksh' (SM3 Hash Function Instructions) | Y | Y | Y | Y | Y | Y
zvksh | 1.0 | 'Zvksh' (SM3 Hash Function Instructions) | Y | Y | Y | Y | Y | Y
zvkt | 1.0 | 'Zvkt' (Vector Data-Independent Execution Latency) | Y | Y | Y | Y | Y | Y
zvl1024b | 1.0 | 'Zvl' (Minimum Vector Length) 1024 | Y | Y | Y | Y | Y | Y
zvl128b | 1.0 | 'Zvl' (Minimum Vector Length) 128 | Y | Y | Y | Y | Y | Y
zvl16384b | 1.0 | 'Zvl' (Minimum Vector Length) 16384 | Y | Y | Y | Y | Y | Y
zvl2048b | 1.0 | 'Zvl' (Minimum Vector Length) 2048 | Y | Y | Y | Y | Y | Y
zvl256b | 1.0 | 'Zvl' (Minimum Vector Length) 256 | Y | Y | Y | Y | Y | Y
zvl32768b | 1.0 | 'Zvl' (Minimum Vector Length) 32768 | Y | Y | Y | Y | Y | Y
zvl32b | 1.0 | 'Zvl' (Minimum Vector Length) 32 | Y | Y | Y | Y | Y | Y
zvl4096b | 1.0 | 'Zvl' (Minimum Vector Length) 4096 | Y | Y | Y | Y | Y | Y
zvl512b | 1.0 | 'Zvl' (Minimum Vector Length) 512 | Y | Y | Y | Y | Y | Y
zvl64b | 1.0 | 'Zvl' (Minimum Vector Length) 64 | Y | Y | Y | Y | Y | Y
zvl65536b | 1.0 | 'Zvl' (Minimum Vector Length) 65536 | Y | Y | Y | Y | Y | Y
zvl8192b | 1.0 | 'Zvl' (Minimum Vector Length) 8192 | Y | Y | Y | Y | Y | Y
zvlsseg | 0.10 |  | N | N | N | N | N | N
zvlsseg | 1.0 |  | N | N | N | N | N | N
zvqdotq | 0.0 | 'Zvqdotq' (Vector quad widening 4D Dot Product) | N | N | Y | Y | Y | Y